## Обобщена КСС
OБEKT: Възстановяване носимоспособността и устойчивостта на конструкцията, ремонт покрив и антисеизмично осигуряване на филтърен корпус II етап на ПСПВ "Панчарево"
ВЪЗЛОЖИТЕЛ: „Софийска вода“ АД
Обобщена количествено - стойностна сметка
№ | Вид дейност | стойност /лв/
1 | Част Конструктивна
2 | Част Архитектура
3 | Част ОВК
4 | Част Електро
5 | Обща оферирана стойност (сума по позиции от 1 до 4 вкл.) - БЕЗ непредвидени разходи:
6 | Непредвидени разходи в рамер на 10 % от общата оферирана стойност по позиция 5
7 | ОБЩА СТОЙНОСТ на договора с включени непредвидени разходи (сума от позиции 5 и 6):

## Конструктивна
OБEKT: Филтърен корпус II етап - Панчарево
ЧАСТ: Строително конструктивна
ВЪЗЛОЖИТЕЛ: "Софийска вода"АД
№ | Вид дейност | Мярка | Количество | ед. цена /лв/ | стойност /лв/
1 | 2 | 3 | 4 | 5 | 6=4*5
1 | Инжектиране на пукнатини по стени , плочи и около тръби |  |  |  | 0
1.1 | Ръчна обработка на компрометираните слоеве от бетона | m3 | 0.7 |  | 0
1.2 | Продухване на пукнатините с въздух под налягане | m' | 70 |  | 0
1.3 | Пробиват се отвори в посока към пукнатината под ъгъл 450 | m' | 70 |  | 0
1.4 | Посредством пробивни пакери се инжектира високоеластична полиуретанова смола | m' | 70 |  | 0
1.5 | Труд за инжекционните работи | m' | 70 |  | 0
1.6 | Нанасяне на репрофилиращ материал - 40mm | m2 | 35 |  | 0
1.7 | Нанасяне на защитна система | m2 | 35 |  | 0
2 | Възстановяване на стени |  |  |  | 0
2.1 | Подготовка на бетонната повърхност - ръчно почистване до здрав бетон | m3 | 2.836 |  | 0
2.2 | Подготовка на армировката - ръчно почистване на армировъчните пръти | m2 | 7.09 |  | 0
2.3 | Нанасяне на грунд върху армировъчните пръти | m2 | 7.09 |  | 0
2.4 | Нанасяне на АКЗ върху армировъчните пръти | m2 | 7.09 |  | 0
2.5 | Нанасяне на адхезионен слой | m2 | 172.8 |  | 0
2.6 | Нанасяне на репрофилиращ материал - 40mm | m2 | 138.24 |  | 0
2.7 | Нанасяне на защитна система | m2 | 172.8 |  | 0
3 | Възстановяване на сечението на плочи |  |  |  | 0
3.1 | Подготовка на бетонната повърхност - ръчно почистване до здрав бетон | m3 | 42.4 |  | 0
3.2 | Подготовка на армировката - ръчно почистване на армировъчните пръти | m2 | 106.2 |  | 0
3.3 | Нанасяне на грунд върху армировъчните пръти | m2 | 106.2 |  | 0
3.4 | Нанасяне на АКЗ върху армировъчните пръти | m2 | 106.2 |  | 0
3.5 | Добавяне на прекъсната армировка | кг | 42 |  | 0
3.6 | Нанасяне на адхезионен слой | m2 | 2140 |  | 0
3.7 | Нанасяне на репрофилиращ материал - 40mm | m2 | 1070 |  | 0
3.8 | Нанасяне на защитна система | m2 | 2140 |  | 0
4 | Възстановяване на сечението на колони |  |  |  | 0
4.1 | Подготовка на бетонната повърхност - ръчно почистване до здрав бетон | m3 | 1.775 |  | 0
4.2 | Подготовка на армировката - ръчно почистване на армировъчните пръти | m2 | 4.4375 |  | 0
4.3 | Нанасяне на грунд върху армировъчните пръти | m2 | 4.4375 |  | 0
4.4 | Нанасяне на АКЗ върху армировъчните пръти | m2 | 4.4375 |  | 0
4.5 | Добавяне на прекъсната армировка | кг | 1.775 |  | 0
4.6 | Нанасяне на адхезионен слой | m2 | 177.5 |  | 0
4.7 | Нанасяне на репрофилиращ материал - 40mm | m2 | 124.25 |  | 0
4.8 | Нанасяне на защитна система | m2 | 177.5 |  | 0
5 | Възстановяване на сечението на греди |  |  |  | 0
5.1 | Подготовка на бетонната повърхност - ръчно почистване до здрав бетон | m3 | 11.86 |  | 0
5.2 | Подготовка на армировката - ръчно почистване на армировъчните пръти | m2 | 29.65 |  | 0
5.3 | Нанасяне на грунд върху армировъчните пръти | m2 | 29.65 |  | 0
5.4 | Нанасяне на АКЗ върху армировъчните пръти | m2 | 29.65 |  | 0
5.5 | Добавяне на прекъсната армировка | кг | 11.86 |  | 0
5.6 | Нанасяне на адхезионен слой | m2 | 1186 |  | 0
5.7 | Нанасяне на репрофилиращ материал - 40mm | m2 | 593 |  | 0
5.8 | Нанасяне на защитна система | m2 | 1186 |  | 0
6 | Възстановяване на сечението на бордове по ос Е и пиластри по ос А по фасадите |  |  |  | 0
6.1 | Подготовка на бетонната повърхност - ръчно почистване до здрав бетон | m3 | 0.58 |  | 0
6.2 | Подготовка на армировката - ръчно почистване на армировъчните пръти | m2 | 1.45 |  | 0
6.3 | Нанасяне на грунд върху армировъчните пръти | m2 | 1.45 |  | 0
6.4 | Нанасяне на АКЗ върху армировъчните пръти | m2 | 1.45 |  | 0
6.5 | Възстановяване на бетоновото сечение - Бетон B25 | m3 | 0.58 |  | 0
7 | Подготовка на съществуващия покрив за монтиране на новата стоманена конструкция |  |  |  | 0
7.1 | Подготовка на бетонната повърхност - ръчно почистване до здрав бетон в зоната на новите елементи | m3 | 8.3692 |  | 0
7.2 | Демонтиране на съществуваща настилка по ос Д | m3 | 1.9176 |  | 0
7.3 | Прехвърляне на пясък от филтри и последващо връщане при отводнителни канали между филтри, в зоните където ще се изграждат нови стоманобетонни шайби | m3 | 130.05 |  | 0
7.4 | Разрушаване на съществуваща ст.бет. стена на преливен канал по ос 4 | m3 | 15.606 |  | 0
7.5 | Разрушаване на 25cm от дъно преливник | m3 | 7.5862 |  | 0
7.6 | Разрушаване на 15cm от същ.ст.бет.стена под нови стоманени шайби | m3 | 0.25688 |  | 0
7.7 | Разрушаване на борд по ос А в зоната на новите шайби | m3 | 5.58 |  | 0
7.8 | Преподпиране на плочата по ос А при премахването на тухлената зидария с телескопични стойки | бр. | 16 |  | 0
7.9 | Подпиране на съществуващи греди и/или плочи в зоната на усилване за височина 5,50м(включително) | m' | 75 |  | 0
7.1 | Кофраж и декофраж за нови шайби | m2 | 651.2 |  | 0
7.11 | Кофраж и декофраж за усилените греди при новите шайби | m2 | 398.7 |  | 0
7.12 | Кофраж и декофраж за стена на нов преливник | m2 | 149.328 |  | 0
7.13 | Пробиване на отвори ф10 за стремена N8 | бр. | 2278 |  | 0
7.14 | Пробиване на отвори -530 отв. Ф12x300, 541отв. Ф14x150, 22 отв. Ф14x300, 757 отв. Ф16x150, 260 отв. Ф18x150 и 59 отв. Ф24x200 | бр. | 2169 |  | 0
7.15 | Инжекционна система за анкериране на армировка в бетон за 530отв. Ф12x300 | dm3 | 17.9734 |  | 0
7.16 | Инжекционна система за анкериране на армировка в бетон за 541отв. Ф14x150 | dm3 | 12.4857 |  | 0
7.17 | Инжекционна система за анкериране на армировка в бетон за 22отв. Ф14x300 | dm3 | 1.0155 |  | 0
7.18 | Инжекционна система за анкериране на армировка в бетон за 757отв. Ф16x150 | dm3 | 22.819 |  | 0
7.19 | Инжекционна система за анкериране на армировка в бетон за 260отв. Ф18x150 | dm3 | 9.9193 |  | 0
7.2 | Инжекционна система за анкериране на армировка в бетон за 59 отв. Ф24x200 | dm3 | 5.3355 |  | 0
7.21 | Полагане на ленти с шир.50mm от карбонови нишки по колони 15/45cm по ос А - 3 пласта с обща дебелина минимум 0,36mm. | m' | 324 |  | 0
7.22 | Aрмировъчна стомана клас B420 (N) | кг | 21365 |  | 0
7.23 | Спираловидна армировка N8 | кг | 13 |  | 0
7.24 | Армировка за анкери N20 | кг | 55 |  | 0
7.25 | Стоманени рамки S235JR | кг | 1711 |  | 0
7.26 | Стоманени планки заварени за анкерите | кг | 25 |  | 0
7.27 | Нанасяне на адхезионен слой за връзка нов - стар бетон | m2 | 418.4 |  | 0
7.28 | Бетон за нови стени на преливните канали по ос 4 B25 Вв=0.6 | m3 | 11.07 |  | 0
7.29 | Бетон за усилване на греди C30/37 Cw=0.4 | m3 | 46.9 |  | 0
7.3 | Бетон за шайби C30/37 Cw=0.4 | m3 | 83.9 |  | 0
7.31 | Нанасяне на защитна система | m2 | 980.04 |  | 0
7.32 | Възстановяване на борд по ос А | m3 | 4.95 |  | 0
7.33 | Възстановяване на тухлена зидария от 25 cm ширина | m3 | 18.92 |  | 0
7.34 | Направа на отвор 45/45 за ОВ инсталация в съществуващатаст.бет.стена с ел.къртач | m2 | 0.405 |  | 0
7.35 | Направа на отвор ф250 за осов вентилатор в съществуващата тухлена зидария | бр. | 14 |  | 0
8 | Подготовка на съществуващия покрив за монтиране на новата стоманена конструкция |  |  |  | 0
8.1 | Разбиване на част от съществуващия стоманобетонен борд | m3 | 1.35 |  | 0
8.2 | Полагане на нова изравнителна замазка 4cm/средна дебелина/ | m2 | 2400 |  | 0
8.3 | Доставка и монтаж на пароизолация | m2 | 2400 |  | 0
9 | Доставка и монтаж на нов стоманен покрив |  |  |  | 0
9.1 | Пробиване на отвори Ф14x115 за анкериране | бр. | 364 |  | 0
9.2 | Инжекционна система за анкериране на анкерни шпилки в бетон за отвори Ф14x115 | dm3 | 6.4406 |  | 0
9.3 | Анкерни шпилки M12 кл. 5.8 | m | 69.16 |  | 0
9.4 | Болтове М12 кл.5.8 x 30 | бр. | 512 |  | 0
9.5 | Болтове М12 кл.5.8 x 35 | бр. | 16 |  | 0
9.6 | Болтове М16 кл.5.8 x 60 | бр. | 960 |  | 0
9.7 | Болтове М16 кл.5.8 x 150 | бр. | 768 |  | 0
9.8 | Болтове М20 кл.5.8 x 65 | бр. | 144 |  | 0
9.9 | Стоманена конструкция - горещо поцинкована | кг | 54178 |  | 0
10 | Скелета за целия обект |  |  |  | 0
10.1 | Фасадно скеле | m² | 1110 |  | 0
10.2 | Направа и разваляне на вътрешно тръбно скеле, подпорно | m3 | 8200 |  | 0
10.3 | Работа с мобилно скеле | m² | 700 |  | 0
10.4 | Доставка, полагане и демонтаж на полиетилен за защита по под | m² | 2400 |  | 0
10.5 | Доставка, полагане и демонтаж на дървени плоскости за защита по под | m² | 2400 |  | 0
11 | Ръчно натоварване и извозване на отпадъчни материали на разстояние 100m |  |  |  | 0
11.1 | Отпадъчни материали с код 17 01 07 (смеси от бетон) | m3 | 101 |  | 0
11.2 | Отпадъчни материали с код 17 02 01 (дървесен материал) | kg | 100000 |  | 0
11.3 | Отпадъчни материали с код 17 01 02 (тухли) | kg | 88200 |  | 0
11.4 | Отпадъчни материали с код 17 04 05 (желязо и стомана) | kg | 20450 |  | 0
11.5 | Отпадъчни материали с код 17 01 03 (плочки) | m² | 554 |  | 0
11.6 | Отпадъчни материали с код 17 04 11 (кабели) | kg | 100 |  | 0
12 | Извозване на отпадъците до депо за материално оползотворяване и рециклиране | m³ |  |  | 0
12.1 | Общо количество строителни отпадъци с код 17 01 07 (смеси от бетон) - за целия обект | m³ | 101 |  | 0
12.2 | Общо количество строителни отпадъци с код 17 02 01 (дървесен материал) - за целия обект | kg | 100000 |  | 0
12.3 | Общо количество строителни отпадъци с код 17 01 02 (тухли) - за целия обект | kg | 88200 |  | 0
12.4 | Общо количество строителни отпадъци с код 17 04 05 (желязо и стомана) - за целия обект | kg | 20450 |  | 0
12.5 | Общо количество строителни отпадъци с код 17 01 03 (плочки) - за целия обект | m² | 554 |  | 0
12.6 | Общо количество строителни отпадъци с код 17 04 11 (кабели) - за целия обект | kg | 100 |  | 0
| Всичко за част КОНСТРУКТИВНА |  |  |  | 0

## Архитектура
OБEKT: Филтърен корпус II етап - Панчарево
ЧАСТ: Архитектурна
ВЪЗЛОЖИТЕЛ: "Софийска вода"АД
№ | Вид дейност | Мярка | Количество | ед. цена /лв/ | стойност /лв/
1 | 2 | 3 | 4 | 5 | 6=4*5
1 | Демонтажни дейности |  |  |  | 0
1.1 | Премахване на фасадна тухлена зидария с дебелина 25см, в зоните където ще се изграждат нови стоманобетонови шайби | m² | 196 |  | 0
1.2 | Премахване на обрушена вароциментова мазилка по стени филтърно първи етаж | m² | 1520 |  | 0
1.3 | Премахване на керамична облицовка по стени коридор в сутерен | m² | 380 |  | 0
1.4 | Премахване на обрушена вароциментова мазилка по таван на филтърно първи етаж | m² | 2315 |  | 0
1.5 | Премахване на керамична облицовка в отводнителни канали между филтри, в зоните където ще се изграждат нови стоманобетонни шайби | m² | 174 |  | 0
1.6 | Премахване на обрушена вароциментова мазилка по таван на коридор в сутерен | m² | 400 |  | 0
1.7 | Премахване на обрушената стара фасадна мазилка по стени | m² | 1934 |  | 0
1.8 | Премахване на фасаден цокъл | m | 240 |  | 0
1.9 | Демонтаж на съществуващ улук | m | 109 |  | 0
1.1 | Демонтаж на съществуващи външни водосточни тръби | m | 28 |  | 0
1.11 | Демонтаж на съществуваща ЛТ ламарина по скатен покрив, включително подконструкция до стоманобетонни панели | m² | 2500 |  | 0
1.12 | Демонтаж на съществуваща бордова шапка по скатен покрив | m | 230 |  | 0
2 | Вътрешни стени |  |  |  | 0
2.1 | Вътрешна вароциментова мазилка по тухлени стени филтърно първи етаж, основа за полагане на мазана хидроизолация на цим.основа | m² | 1520 |  | 0
2.2 | Керамична облицовка по стени коридор в сутерен | m² | 380 |  | 0
2.3 | Керамична облицовка по в отводнителни канали между филтри, в зоните където ще се изграждат нови стоманобетонни шайби | m² | 174 |  | 0
3 | Тавани |  |  |  | 0
3.1 | Вътрешна вароциментова мазилка по тавани филтърно първи етаж, основа за полагане на мазана хидроизолация на цим.основа | m² | 2315 |  | 0
3.2 | Вътрешна вароциментова мазилка по тавани коридор сутерен, основа за полагане на мазана хидроизолация на цим.основа | m² | 400 |  | 0
4 | Фасади |  |  |  | 0
4.1 | Термофасада - мозаична мазилка по фасаден цокъл (цвят по каталог и мостра) на стъклотекстилна мрежа и XPS-F плочи с обемна плътност от 30 кг/куб.м и дебелина 8см | m² | 72 |  | 0
4.2 | Термофасада - силикатна мазилка по фасади (цвят по каталог и мостра) на стъклотекстилна мрежа и ЕPS-F плочи с обемна плътност от 15 кг/куб.м и дебелина 8см | m² | 2130 |  | 0
4.3 | Термофасада - силикатна мазилка по фасади (цвят по каталог и мостра) на стъклотекстилна мрежа и минерална вата за пожароустойчиви ивици | m² | 6 |  | 0
5 | Покриви |  |  |  | 0
5.1 | Полагане на трапецовидни покривни термопанели със стандартен метод на закрепване, пълнеж от пенополиуретан, височина 100мм | m² | 2500 |  | 0
5.2 | Полагане на трапецовидни покривни термопанели със стандартен метод на закрепване, пълнеж от минерална вата, височина 100мм за пожароустойчива ивица | m² | 24 |  | 0
6 | Други |  |  |  | 0
6.1 | Доставка и монтаж на бордова шапка от поцинкована ламарина с полимерно покритие при страничен борд - по архитектурен детайл | m | 48 |  | 0
6.2 | Доставка и монтаж на бордова шапка от поцинкована ламарина с полимерно покритие при висок борд - по архитектурен детайл | m | 110 |  | 0
6.3 | Доставка и монтаж на бордова шапка от поцинкована ламарина с полимерно покритие при улук - по архитектурен детайл | m | 110 |  | 0
6.4 | Доставка и монтаж на бордова шапка от поцинкована ламарина с полимерно покритие при деформационна фуга - по архитектурен детайл | m | 72 |  | 0
6.5 | Направа на деформационна фуга - по архитектурен детайл | m | 72 |  | 0
6.6 | Обръщане на покрив с хидрофобен шперплат при страничен борд - по архитектурен детайл | m | 24 |  | 0
6.7 | Обръщане на покрив с хидрофобен шперплат при висок борд - по архитектурен детайл | m | 110 |  | 0
6.8 | Обръщане на покрив с хидрофобен шперплат при улук - по архитектурен детайл | m | 110 |  | 0
6.9 | Завършващ профил за външна мазилка към дограма | m | 369.8 |  | 0
6.1 | Водооткапващ профил за външна мазилка със стъклофибърна мрежа | m | 117.6 |  | 0
6.11 | Профил пластмасов за ъгли с мрежа | m | 566.2 |  | 0
6.12 | Външен алуминиев подпрозоречен перваз | m | 117 |  | 0
6.13 | Доставка и монтаж на улук от поцинкована ламарина с полимерно покритие, в комплект с всички аксесоари | m | 109 |  | 0
6.14 | Доставка и монтаж на външни водосточни тръби ф200, в комплект с всички аксесоари | m | 32 |  | 0
| Всичко за част АРХИТЕКТУРА |  |  |  | 0

## ОВК
OБEKT: Филтърен корпус II етап - Панчарево
ЧАСТ: ОВК
ВЪЗЛОЖИТЕЛ: "Софийска вода"АД
№ | Вид дейност | Мярка | Количество | ед. цена /лв/ | стойност /лв/
1 | 2 | 3 | 4 | 5 | 6=4*5
1 | Вентилационни инсталации - смукателна вентилация |  |  |  | 0
1.1 | Смукателен вентилатор осов - Ф400 | бр. | 2 |  | 0
- L=2150m3/h, 160Pa
- N=0,215kW / 230V / 1,5A
1.2 | Спиро канал Ф400 | m | 19 |  | 0
1.3 | Спиро канал Ф355 | m | 13 |  | 0
1.4 | Спиро канал Ф315 | m | 40 |  | 0
1.5 | Коляно 90о Ф400 | бр. | 2 |  | 0
1.6 | Преход Ф400/Ф355 | бр. | 2 |  | 0
1.7 | Преход Ф355/Ф315 | бр. | 2 |  | 0
1.8 | Решетка смукателна 1025/125 | бр. | 10 |  | 0
1.9 | Скоби за укрепване на спиро канал Ф400 | бр. | 12 |  | 0
1.1 | Скоби за укрепване на спиро канал Ф355 | бр. | 8 |  | 0
1.11 | Скоби за укрепване на спиро канал Ф315 | бр. | 22 |  | 0
1.12 | Укрепваща конструкция | кг. | 10 |  | 0
1.13 | Единична 72 часова проба | бр. | 2 |  | 0
2 | Вентилационни инсталации - вентилатори |  |  |  | 0
2.1 | Осов вентилатор за стенен монтаж | бр. | 14 |  | 0
- L=670m3/h, 48,5Pa
- N=0,05kW / 230V
2.2 | Спиро канал от подцинкована ламарина Ф250 | м | 6 |  | 0
2.3 | Гравитачна фасадна решетка 310/310 | бр. | 14 |  | 0
2.4 | Единична 72 часова проба | бр. | 14 |  | 0
| Всичко за част ОВК |  |  |  | 0

## Електро
OБEKT: Филтърен корпус II етап - Панчарево
ЧАСТ: Електро
ВЪЗЛОЖИТЕЛ: "Софийска вода"АД
№ | Вид дейност | Мярка | Количество | ед. цена /лв/ | стойност /лв/
1 | 2 | 3 | 4 | 5 | 6=4*5
1 | ОСВЕТИТЕЛНА ИНСТАЛАЦИЯ - МАШИНИ И СЪОРЪЖЕНИЯ |  |  |  | 0
1.1 | Доставка на Табло двигатели и осветление ТДО по схемите на чертежи 6/12, 7/12, 8/12 | бр. | 1 |  | 0
1.2 | Доставка на Табло осветление ТО по схемите на чертеж 12/12 | бр. | 1 |  | 0
1.3 | Доставка на табла 1 ПТР, 2ПТР и 3 ПТР по схемите на чертеж 12/12 | бр. | 3 |  | 0
1.4 | Доставка на луминисцентен осветител за открит монтаж 2х58W,220V, тип Linda IP-65 | бр. | 33 |  | 0
1.5 | Доставка на луминисцентен осветител за открит монтаж 2х58W,220V, тип Linda IP-65, с NiCd батерия, аватономност 1 час | бр. | 24 |  | 0
1.6 | Доставка на луминисцентно осветително тяло 1х36, IP-65, 36V | бр. | 30 |  | 0
1.7 | Доставка на евакуационно осветително тяло 1x11W, IP67 с NiCd батерия с автономност 1 час и блок АВР с автоматично включване при отпадане на напрежението и изключване при възстановяването му, 220V | бр. | 51 |  | 0
1.8 | Доставка на противовлажен прожектор 1x150W, IP67 с металхалогенна лампа | бр. | 34 |  | 0
1.9 | Доставка на кабел NYY със сечение до 5x2,5mm2 | m | 350 |  | 0
1.1 | Доставка на кабел NYY със сечение до 4x2,5mm2 | m | 600 |  | 0
1.11 | Доставка на кабел NYY със сечение до 3x2,5mm2 | m | 950 |  | 0
1.12 | Доставка на кабел NYY със сечение до 3x1,5mm2 | m | 480 |  | 0
1.13 | Доставка на противовлажна разклонителна кутия, IP67,220V за открит монтаж | бр. | 140 |  | 0
1.14 | Доставка на противовлажна разклонителна кутия IP67, 380/220V за открит монтаж | бр. | 26 |  | 0
2 | ОСВЕТИТЕЛНА ИНСТАЛАЦИЯ - СТРОИТЕЛНО МОНТАЖНИ РАБОТИ |  |  |  | 0
2.1 | Монтаж на табла | бр. | 5 |  | 0
2.2 | Монтаж на луминисцентно осветително тяло | бр. | 138 |  | 0
2.3 | Монтаж на прожектор | бр. | 34 |  | 0
2.4 | Зануляване на осветително тяло | бр. | 172 |  | 0
2.5 | Полагане на кабели със сечение до 5х2,5mm² по метална конструкция със закрепване, или изтегляне в стоманени тръби | m | 1180 |  | 0
2.6 | Полагане на кабели със сечение до 5х2,5mm² по бетонна стена | m | 1200 |  | 0
2.7 | Монтаж на разклонителна кутия | бр. | 166 |  | 0
2.8 | Свързване на електрическа разклонителна кутия | бр. | 166 |  | 0
3 | ДВИГАТЕЛНА ИНСТАЛАЦИЯ - МАШИНИ И СЪОРЪЖЕНИЯ |  |  |  | 0
3.1 | Доставка на Табло двигатели | бр. | 1 |  | 0
3.2 | Доставка на автоматичен прекъсвач С120N 50А за монтаж в ТНН | бр. | 1 |  | 0
3.3 | Доставка на автоматичен прекъсвач С120N 32А за монтаж в ТНН | бр. | 2 |  | 0
3.4 | Доставка на противовлажна кнопка за управление IP-65, която осъществява функциите: пуск, стоп и съдържа прекъсвач тип "Гъба" за аварийно изключване от място, тип XALD328,220V,6A | бр. | 16 |  | 0
3.5 | Доставка на контакт триполюсен L+N+PE,220V,16A,IP-67 за открит монтаж | бр. | 27 |  | 0
3.6 | Доставка на контакт петполюсен 3L+N+PE,380/220V,16A,IP-67 за открит монтаж | бр. | 27 |  | 0
3.7 | Доставка на противовлажна разклонителна кутия IP-67, 220V, за открит монтаж | бр. | 24 |  | 0
3.8 | Доставка на противовлажна разклонителна кутия IP-67, 380/220V, за открит монтаж | бр. | 24 |  | 0
3.9 | Доставка на кабел NYY със сечение 3x1,5mm2 | m | 1390 |  | 0
3.1 | Доставка на кабел NYY със сечение 5x1,5mm2 | m | 1475 |  | 0
3.11 | Доставка на кабел NYY със сечение 3x4mm2 | m | 450 |  | 0
3.12 | Доставка на кабел NYY със сечение 5x4mm2 | m | 450 |  | 0
3.13 | Доставка на кабел NYY със сечение 5x6mm2 | m | 35 |  | 0
3.14 | Доставка на кабел NYY със сечение 5x16mm2 | m | 50 |  | 0
3.15 | Доставка на кабелна скара 600/110/1,5mm от неръждаема стомана в комплект с носачи и крепежни елементи | m | 120 |  | 0
3.16 | Доставка на кабелна скара 400/110/1,5mm от неръждаема стомана в комплект с носачи и крепежни елементи | m | 20 |  | 0
3.17 | Доставка на кабелна скара 300/110/1,5mm от неръждаема стомана в комплект с носачи и крепежни елементи | m | 130 |  | 0
3.18 | Доставка на кабелна скара 200/110/1,5mm от неръждаема стомана в комплект с носачи и крепежни елементи | m | 80 |  | 0
4 | ДВИГАТЕЛНА ИНСТАЛАЦИЯ -СТРОИТЕЛНО МОНТАЖНИ РАБОТИ |  |  |  | 0
4.1 | Монтаж Табло двигатели | бр. | 1 |  | 0
4.2 | Монтаж на автоматичен прекъсвач в ТНН | бр. | 3 |  | 0
4.3 | Монтаж на двубутонна кнопка за управление | бр. | 16 |  | 0
4.4 | Монтаж на разклонителна кутия | бр. | 48 |  | 0
4.5 | Полагане на кабели със сечение до 5х6mm² по метална конструкция със закрепване, или изтегляне в стоманени тръби | m | 2500 |  | 0
4.6 | Полагане на кабели със сечение до 5х6mm² по бетонна стена | m | 1300 |  | 0
4.7 | Полагане на кабели със сечение до 5х16mm² по метална конструкция със закрепване, или изтегляне в стоманени тръби | m | 50 |  | 0
4.8 | Направа на суха разделка на кабел нн със сечение до 5х1,5mm2 | бр. | 64 |  | 0
4.9 | Направа на суха разделка на кабел нн със сечение до 5х6mm2 | бр. | 110 |  | 0
4.1 | Направа на суха разделка на кабел нн със сечение до 5х16mm2 | бр. | 2 |  | 0
4.11 | Свързване на проводник до 6mm2 към съоръжение | бр. | 294 |  | 0
4.12 | Монтаж на кабелни скари | m | 350 |  | 0
5 | МЪЛНИЕЗАЩИТНА И ЗАЗЕМИТЕЛНА ИНСТАЛАЦИЯ ХАЛЕТА - МАШИНИ И СЪОРЪЖЕНИЯ |  |  |  | 0
5.1 | Доставка на арматурно желязо Ø8mm включително отводи и прави съединители | m | 780 |  | 0
5.2 | Доставка на стоманена поцинкована шина 40/4mm | m | 50 |  | 0
5.3 | Комплект заземителна уредба | бр. | 15 |  | 0
5.4 | Доставка на крепители | бр. | 390 |  | 0
6 | МЪЛНИЕЗАЩИТНА И ЗАЗЕМИТЕЛНА ИНСТАЛАЦИЯ ХАЛЕТА - СТРОИТЕЛНО МОНТАЖНИ РАБОТИ |  |  |  | 0
6.1 | Монтаж на арматурна стомана Ø8 mm | m | 780 |  | 0
6.2 | Монтаж на стоманена поцинкована шина 40/4mm | m | 50 |  | 0
6.3 | Монтаж на заземителна уредба | бр. | 15 |  | 0
6.4 | Направа на изкоп 0,8/0,4m в почва трета категория със зариване и трамбоване ръчно | m | 100 |  | 0
7 | ДЕМОНТАЖНИ РАБОТИ |  |  |  | 0
7.1 | Демонтаж на табло | бр. | 1 |  | 0
7.2 | Демонтаж на осветителни тела с л.н.ж. | бр. | 98 |  | 0
7.3 | Демонтаж на луминисцентни осветителни тела 2х36W | бр. | 12 |  | 0
7.4 | Демонтаж на кабели със сечение до 5х4mm² | m | 900 |  | 0
8 | ПУСКОВО НАЛАДЪЧНИ РАБОТИ |  |  |  | 0
8.1 | Наладка на асинхронен ел двигател с к.с. ротор | чч | 8 |  | 0
8.2 | Изпитване на кабел НН с повишено напрежение | чч | 8 |  | 0
8.3 | Измерване изолационаното съпротивление на кабел НН | чч | 8 |  | 0
8.4 | Измерване на съпротивлението на точка от защитно заземление | чч | 8 |  | 0
8.5 | Измерване на съпротивлението на контура защитното заземление | чч | 8 |  | 0
9 | ПРЕДПАЗНИ СРЕДСТВА |  |  |  | 0
9.1 | Комплект предпазни средства за ППЗ | бр. | 1 |  | 0
| Всичко за част Електро |  |  |  | 0