## КСС_КАНАЛИЗАЦИЯ
ОБЕКТ: |  | „Канализация и водопровод по ул. „Царевец“, кв. „Кумарица“, гр. Нови Искър, район "Нови Искър"
ЧАСТ: |  | Канализация
КОЛИЧЕСТВЕНО - СТОЙНОСТНА СМЕТКА
№ |  |  | Един. | Коли- | Пределна | Предложена | С/ст на
по | Позиция | Наименование на работите | мярка | чество | ед. цена, | ед. цена, | извърш.
ред |  |  |  |  | лв. | лв. | работа
1 | 2 | 3 | 4 | 5 | 6 |  | 7
| 15.A.01. | ПОДГОТВИТЕЛНИ РАБОТИ
1 | 15.A.01.001 | Рязане на асфалтова настилка | м1 | 413 | 1.77 |  | 0
2 | 15.A.01.002 | Разкъртване на асфалтова настилка - механизирано | м2 | 372 | 4.7 |  | 0
3 | 15.A.01.003 | Фрезоване асфалтобетонова настилка - механизирано | м2 | 54 | 2.85 |  | 0
4 | 15.A.01.005 | Разкъртване на бетонова настилка ръчно с канго (за тротоари) | м2 | 8 | 9.28 |  | 0
5 | 15.A.01.007 | Разкъртване на бетонови бордюри | м1 | 15 | 2.14 |  | 0
6 | 15.A.01.015 | Натоварване и извозване строителни отпадъци на депо, вкл. разриване | м3 | 41.63 | 25.01 |  | 0
|  | ОБЩО 15.A.01. |  |  |  |  | 0
| 15.A.02. | ЗЕМНИ РАБОТИ
7 | 15.A.02.004 | Машинен изкоп с багер на транспорт вкл. извозване на депо и разриване при дълбочина на изкопа от 0,00 до 5.00 м. (важи само за канализация за пласта със средна дълбочина до 5,00м. в участъка) | м3 | 1044.57 | 20.48 |  | 0
8 | 15.A.02.010 | Машинен изкоп с багер на отвал | м3 | 117.21 | 4.69 |  | 0
9 | 15.A.02.022 | Ръчен укрепен изкоп с ширина до 4,00м и дълбочина до 2.00м | м3 | 84.99 | 12.47 |  | 0
10 | 15.A.02.023 | Ръчен укрепен изкоп с ширина до 4,00м и дълбочина до 4,00м | м3 | 41.22 | 19.17 |  | 0
11 | 15.A.02.024 | Ръчен укрепен изкоп с ширина до 4,00м и дълбочина до 6.00м | м3 | 2.88 | 25.3 |  | 0
12 | 15.A.02.030 | Превоз излишни земни маси на депо включително механизирано натоварване и разриване | м3 | 116.07 | 15.43 |  | 0
13 | 15.A.02.048 | Доставка, монтаж и демонтаж на тежко стоманено боксово укрепване (двустранно) вкл. надстройки за изкоп в земни почви с дълбочина от 0,00 м. до 5,00 м. | м2 | 607.1377 | 4.72 |  | 0
14 | 15.A.02.054 | Направа подложка, странична засипка и пласт насип над тръби от дребнозърнест скален материал (трошен пясък) фракция 0-4 мм, вкл. доставка, складиране и уплътняване. (Материалът трябва да отговаря на изискванията на Приложение №1) | м3 | 246.87 | 27.46 |  | 0
15 | 15.A.02.055 | Направа на обратна засипка с нестандартен скален материал, вкл. доставка, складиране и уплътняване. (Материалът трябва да отговаря на изискванията на Приложение №1) | м3 | 638.26 | 26.96 |  | 0
16 | 15.A.02.056 | Направа на обратна засипка с изкуствен или рециклиран скален материал, вкл. доставка, складиране и уплътняване. (Материалът трябва да отговаря на изискванията на Приложение №1) | м3 | 68.44 | 22.67 |  | 0
17 | 15.A.02.057 | Обратно засипване с мека пръст от отвал, вкл. уплътняване | м3 | 130.23 | 7.26 |  | 0
|  | ОБЩО 15.A.02. |  |  |  |  | 0
| 15.A.03. | СТРОИТЕЛНИ РАБОТИ
18 | 15.A.03.012 | Доставка,превоз и полагане бетон В10 (С 8/10) - пред гаражи | м3 | 1.2 | 115.93 |  | 0
19 | 15.A.03.033 | Направа хидроизолация от пропиващ и защитен слой паста по монолитната част на шахти | м2 | 24.43 | 23.78 |  | 0
20 | 15.A.03.037 | Направа тухлена зидария от бетонови тухли над 1/2тухла | м3 | 0.2 | 219.68 |  | 0
|  | ОБЩО 15.А.03. |  |  |  |  | 0
| 15.A.04. | СЪОРЪЖЕНИЯ
Стоманобетонови съоръжения
21 | 15.A.04.016 | Направа РШ от готови стоманобетонови елементи с ф1000 и Н=3м | бр | 3 | 1314.34 |  | 0
22 | 15.A.04.017 | Направа РШ от готови стоманобетонови елементи с ф1000 и Н=4м | бр | 3 | 1524.23 |  | 0
|  | ОБЩО 15.А.04. |  |  |  |  | 0
| 15.A.06 | ДОПЪЛНИТЕЛНИ ВИДОВЕ РАБОТИ
23 | 15.A.06.002 | Разбиване отвор и забетониране на тръби в съществуващи съоръжения (шахти) | бр | 8 | 30.23 |  | 0
24 | 15.A.06.011 | Временно укрепване на тел.кабели по време на строителството | бр | 3 | 82.45 |  | 0
|  | ОБЩО 15.А.06 |  |  |  |  | 0
| 15.A.08. | ПЪТНА ЧАСТ
25 | 15.A.08.001 | Валиране и подравнявяне пътно легло | м2 | 372 | 1.76 |  | 0
26 | 15.A.08.002 | Полагане на основен пласт от нефракциониран трошен скален материал вкл. превоз, складиране и уплътняване (Материалът трябва да отговаря на изискванията на Приложение №1) | м3 | 167.47 | 29.99 |  | 0
27 | 15.A.08.005 | Полагане битумизирана основа | т | 53.59 | 106.92 |  | 0
28 | 15.A.08.007 | Полагане асфалтобетон плътна смес | т | 40.91 | 145.62 |  | 0
29 | 15.A.08.009 | Заливане фуги с асфалтова смес | м1 | 413 | 1.59 |  | 0
30 | 15.A.08.023 | Възстановяване съществ.бетонови бордюри, вкл.бетонова основа | м1 | 7.5 | 11.33 |  | 0
31 | 15.A.08.024 | Полагане нови бетонови бордюри 18/35/100, вкл.бетонова основа | м1 | 7.5 | 27.52 |  | 0
|  | ОБЩО 15.А.08. |  |  |  |  | 0
| 15.A.09. | ВРЕМЕННА ОРГАНИЗАЦИЯ НА ДВИЖЕНИЕТО
32 | 15.A.09.001 | Пътен знак A23 | бр | 3 | 19.8 |  | 0
33 | 15.A.09.001 | Пътен знак В2 | бр | 3 | 19.8 |  | 0
34 | 15.A.09.002 | Пътен знак Ж13 | бр | 3 | 23.4 |  | 0
35 | 15.A.09.002 | Пътен знак С3.1 | бр | 3 | 23.4 |  | 0
36 | 15.A.09.003 | Мигаща светлина на стойка - С16 | бр | 9 | 28.8 |  | 0
37 | 15.A.09.005 | Полиетиленова ограждаща лента | м1 | 384 | 0.26 |  | 0
|  | ОБЩО 15.А.09. |  |  |  |  | 0
| 15.A.10. | ПЛАН ЗА БЕЗОПАСНОСТ И ЗДРАВЕ
38 | 15.A.10.001 | Монтаж и демонтаж на плътна ограда | м1 | 384 | 2.39 |  | 0
39 | 15.A.10.002 | Информационно табло | бр | 1 | 68.32 |  | 0
40 | 15.A.10.003 | Химическа тоалетна - преносима (наем/ месец) | бр | 1 | 162.26 |  | 0
41 | 15.A.10.004 | Преносим контейнер за санитарно-битови нужди (наем/ месец) | бр | 1 | 93.94 |  | 0
|  | ОБЩО 15.А.10. |  |  |  |  | 0
ТРЪБОПРОВОДИ
| 15.B.03.1 | Полипропиленови тръби - РР с DN по вътрешен диаметър
42 | 15.B.03.1.002 | Доставка и монтаж на PP оребрени, с муфа тръби SN8 с DN/ID 200 | м1 | 77 | 32.97 |  | 0
43 | 15.B.03.1.003 | Доставка и монтаж на PP оребрени, с муфа тръби SN8 с DN/ID 300 | м1 | 175.55 | 88.1 |  | 0
44 | 15.B.03.1.019 | Доставка и монтаж на PP муфи за преминаване през бетон с DN/ID 200 | бр | 4 | 19.85 |  | 0
45 | 15.B.03.1.020 | Доставка и монтаж на PP муфи за преминаване през бетон с DN/ID 300 | бр | 11 | 55.61 |  | 0
46 | 15.B.03.1.031 | Доставка и монтаж на дъга РР DN/ID 200 /300 | бр | 12 | 40.6 |  | 0
47 | 15.B.03.1.046 | Доставка и монтаж на тройник разклонител РР DN ID 300/ID200 | бр | 3 | 168.64 |  | 0
|  | ОБЩО 15.В.03.1. |  |  |  |  | 0
| 15.B.07. | Седловидни съединения за странични включвания
48 | 15.B.07.008 | Доставка и монтаж на седловидни съединения за странични включвания към оребрена тръба с DN300/200 | бр | 3 | 236.06 |  | 0
|  | ОБЩО 15.В.07 |  |  |  |  | 0
| 15.B.08. | Дренажни работи
49 | 15.B.08.004 | Направа дренаж от РЕ оребрени тръби с перфорация DN 200, вкл. доставка на тръба и дренажен материал | м1 | 179.75 | 32.98 |  | 0
50 | 15.B.08.009 | Доставка и полагане "геотекстил" над дренаж | м2 | 143.8 | 2.69 |  | 0
|  | ОБЩО 15.В.08. |  |  |  |  | 0
РЕКАПИТУЛАЦИЯ
| 15.A.01. | ПОДГОТВИТЕЛНИ РАБОТИ |  |  |  |  | 0
| 15.A.02. | ЗЕМНИ РАБОТИ |  |  |  |  | 0
| 15.А.03. | СТРОИТЕЛНИ РАБОТИ |  |  |  |  | 0
| 15.А.04. | СЪОРЪЖЕНИЯ |  |  |  |  | 0
| 15.А.06 | ДОПЪЛНИТЕЛНИ ВИДОВЕ РАБОТИ |  |  |  |  | 0
| 15.B.07. | Седловидни съединения за странични включвания |  |  |  |  | 0
| 15.А.08. | ПЪТНА ЧАСТ |  |  |  |  | 0
| 15.А.09. | ВРЕМЕННА ОРГАНИЗАЦИЯ НА ДВИЖЕНИЕТО |  |  |  |  | 0
| 15.А.10. | ПЛАН ЗА БЕЗОПАСНОСТ И ЗДРАВЕ |  |  |  |  | 0
| 15.В.03.1.001 | Полипропиленови тръби - РР с DN по вътрешен диаметър |  |  |  |  | 0
| 15.В.08. | Дренажни работи |  |  |  |  | 0
|  | ОБЩО ЗА ЧАСТ КАНАЛИЗАЦИЯ: |  |  |  |  | 0

## КСС_ВОДОСНАБДЯВАНЕ
ОБЕКТ: |  | „Канализация и водопровод по ул. „Царевец“, кв. „Кумарица“, гр. Нови Искър, район "Нови Искър"
ЧАСТ: |  | Водопровод
КОЛИЧЕСТВЕНО - СТОЙНОСТНА СМЕТКА
№ |  |  | Един. | Коли- | Пределна | Предложена | С/ст на
по | Позиция | Наименование на работите | мярка | чество | ед. цена, | ед. цена, | извърш.
ред |  |  |  |  | лв. | лв. | работа
1 | 2 | 3 | 4 | 5 | 6 |  | 7
| 15.A.01. | ПОДГОТВИТЕЛНИ РАБОТИ
1 | 15.A.01.001 | Рязане на асфалтова настилка | м1 | 427.36 | 1.77 |  | 0
2 | 15.A.01.002 | Разкъртване на асфалтова настилка - механизирано | м2 | 242.1 | 4.7 |  | 0
3 | 15.A.01.005 | Разкъртване на бетонова настилка ръчно с канго (за тротоари) | м2 | 5 | 9.28 |  | 0
4 | 15.A.01.007 | Разкъртване на бетонови бордюри | м1 | 18 | 2.14 |  | 0
5 | 15.A.01.009 | Разкъртване на тротоарна настилка от бетонови плочи, вкл. почистване и подреждане за повторна употреба | м2 | 4.5 | 4.06 |  | 0
6 | 15.A.01.015 | Натоварване и извозване строителни отпадъци на депо, вкл. разриване | м3 | 26.15 | 25.01 |  | 0
|  | ОБЩО 15.A.01: |  |  |  |  | 0
| 15.A.02. | ЗЕМНИ РАБОТИ
7 | 15.A.02.002 | Машинен изкоп в земни почви с багер на транспорт вкл.извозване на депо и разриване | м3 | 368.9 | 17.05 |  | 0
8 | 15.A.02.010 | Машинен изкоп с багер на отвал | м3 | 12.52 | 4.69 |  | 0
9 | 15.A.02.020 | Ръчен укрепен изкоп с ширина от 0.60 до 1.20м и дълб. от 0.00м до 2.01м | м3 | 42.38 | 20.66 |  | 0
10 | 15.A.02.030 | Превоз излишни земни маси на депо включително механизирано натоварване и разриване | м3 | 40.99 | 15.43 |  | 0
11 | 15.A.02.047 | Доставка, монтаж и демонтаж на леко стоманено боксово укрепване (двустранно) вкл. надстройки за изкоп в земни почви с дълбочина от 0,00 м. до 3,00 м. | м2 | 770.54 | 3.7 |  | 0
12 | 15.A.02.054 | Направа подложка, странична засипка и пласт насип над тръби от дребнозърнест скален материал (трошен пясък) фракция 0-4 мм, вкл. доставка, складиране и уплътняване. (Материалът трябва да отговаря на изискванията на Приложение №1) | м3 | 98.15 | 27.46 |  | 0
13 | 15.A.02.055 | Направа на обратна засипка с нестандартен скален материал, вкл. доставка, складиране и уплътняване. (Материалът трябва да отговаря на изискванията на Приложение №1) | м3 | 172.04 | 26.96 |  | 0
14 | 15.A.02.056 | Направа на обратна засипка с изкуствен или рециклиран скален материал, вкл. доставка, складиране и уплътняване. (Материалът трябва да отговаря на изискванията на Приложение №1) | м3 | 28.44 | 22.67 |  | 0
15 | 15.A.02.057 | Обратно засипване с мека пръст от отвал, вкл. уплътняване | м3 | 13.91 | 7.26 |  | 0
|  | ОБЩО 15.A.02: |  |  |  |  | 0
| 15.A.03. | СТРОИТЕЛНИ РАБОТИ
16 | 15.A.03.001 | Направа опорни блокове (при водопроводи) | бр | 20 | 24.29 |  | 0
17 | 15.A.03.003 | Укрепване гърне на СК и ТСК | бр | 11 | 24.66 |  | 0
18 | 15.A.03.004 | Укрепване гърне на ПХ 70/80 (при липса на настилка или в зелени площи-по детайл) | бр | 1 | 64.96 |  | 0
19 | 15.A.03.006 | Укрепване гърне на ТСК (при липса на настилка или в зелени площи-по детайл) | бр | 3 | 12.31 |  | 0
20 | 15.A.03.012 | Доставка,превоз и полагане бетон В10 (С 8/10) за бетонов кожух на тръби, бетонови блокове и подложен | м3 | 0.5 | 115.93 |  | 0
21 | 15.A.03.041 | Водочерпене по време на строителството с помпа по-малка или равна на Q=300л/мин | мсм | 2 | 49.16 |  | 0
|  | ОБЩО 15.A.03: |  |  |  |  | 0
| 15.A.05. | МОНТАЖНИ РАБОТИ
22 | 15.A.05.003 | Монтаж на тръби ПЕВП ф90 - в траншеи | м1 | 166.55 | 1.55 |  | 0
23 | 15.A.05.001 | Монтаж на тръби ПЕВП ф32 - в траншеи | м1 | 2 | 0.67 |  | 0
24 | 15.A.05.001 | Монтаж на тръби ПЕВП ф25 - в траншеи | м1 | 3 | 0.67 |  | 0
25 | 15.A.05.019 | Монтаж на ТСК 1" вкл. шиш и гърне | бр | 3 | 27.52 |  | 0
26 | 15.A.05.019 | Монтаж на ТСК 3/4" вкл. шиш и гърне | бр | 8 | 27.52 |  | 0
27 | 15.A.05.022 | Монтаж на СК Ду 80 вкл. шиш и гърне | бр | 4 | 25.95 |  | 0
28 | 15.A.05.037 | Монтаж на ПХ 70/80 вкл. гърне-надземен | бр | 1 | 34.1 |  | 0
29 | 15.A.05.038 | Монтаж на чугун.водовз.скоба ф90/ 1" | бр | 11 | 18.36 |  | 0
30 | 15.A.05.046 | Монтаж PE Фланшови накрайници челно зав. до Ф90 вкл. осв. фланец | бр | 7 | 12.82 |  | 0
31 | 15.A.05.060 | Монтаж на тройник ПЕВП ф90 / ф90-челно зав. | бр | 3 | 25.13 |  | 0
32 | 15.A.05.101 | Монтаж на PE електрозаваряеми муфи ф90 | бр | 2 | 11.71 |  | 0
33 | 15.A.05.121 | Монтаж на СК 1" | бр | 3 | 2.04 |  | 0
34 | 15.A.05.121 | Монтаж на СК 3/4" | бр | 6 | 2.04 |  | 0
35 | 15.A.05.124 | Монтаж на универсален адаптор от ДЧ Ду80mm | бр | 2 | 16.35 |  | 0
36 | 15.A.05.155 | Монтаж на фланец стоманен глух до Ду80 вкл.гумено уплътнение | бр | 2 | 3.82 |  | 0
37 | 15.A.05.215 | Монтаж на сградно водопроводно отклонение с диаметър ф 25 до ТСК (включително доставка на необходимите фасонни части със съответния диаметър необходими за монтажа на СВО, без ВС и ТСК ) | бр | 2 | 16.82 |  | 0
38 | 15.A.05.216 | Монтаж на сградно водопроводно отклонение с диаметър ф 25 до същ. ВВ (включително доставка на необходимите фасонни части със съответния диаметър необходими за монтажа на СВО, без ВС,ТСК и СК) | бр | 6 | 23.99 |  | 0
39 | 15.A.05.219 | Монтаж на сградно водопроводно отклонение с диаметър ф 32 до същ. ВВ (включително доставка на необходимите фасонни части със съответния диаметър необходими за монтажа на СВО, без ВС,ТСК и СК) | бр | 3 | 26.25 |  | 0
40 | 15.A.05.232 | Доставка и монтаж на указателни табели за СК и ПХ | бр | 4 | 8.54 |  | 0
41 | 15.A.05.233 | Дезинфекция на водопровод до ф 90 с реагент със съдържание на хлор | м1 | 164.55 | 0.18 |  | 0
42 | 15.A.05.249 | Изпитване на водопровод до ф90 | м1 | 164.55 | 0.67 |  | 0
43 | 15.A.05.257 | Монтаж на сигнална лента върху водопровод | м1 | 164.55 | 0.3 |  | 0
44 | 15.A.05.259 | Монтаж на защитна лента върху водопровод | бр. | 164.55 | 0.13 |  | 0
45 | 15.A.05.260 | Рязане и почистване за връзка на съществуващи водопроводи | м1 | 2 | 33.84 |  | 0
|  | ОБЩО 15.A.05: |  |  |  |  | 0
| 15.A.06 | ДОПЪЛНИТЕЛНИ ВИДОВЕ РАБОТИ
46 | 15.A.06.011 | Временно укрепване на ел.кабели по време на строителството | бр | 1 | 82.45 |  | 0
47 | 15.A.06.011 | Временно укрепване на тел.кабели по време на строителството | бр | 1 | 82.45 |  | 0
|  | ОБЩО 15.A.06: |  |  |  |  | 0
| 15.A.07.4. | Безтраншейно полагане на гладки тръби по неуправляем метод с избутване на земния слой
48 | 15.A.07.4.001 | Монтаж по безизкопна техн. на тръби ПЕВП DN/OD 25 | м1 | 35 | 26.53 |  | 0
49 | 15.A.07.4.001 | Монтаж по безизкопна техн. на тръби ПЕВП DN/OD 32 | м1 | 21.5 | 26.53 |  | 0
|  | ОБЩО 15.A.07.4: |  |  |  |  | 0
| 15.A.08. | ПЪТНА ЧАСТ
50 | 15.A.08.001 | Валиране и подравнявяне пътно легло | м2 | 242.1 | 1.76 |  | 0
51 | 15.A.08.002 | Полагане на основен пласт от нефракциониран трошен скален материал вкл. превоз, складиране и уплътняване (Материалът трябва да отговаря на изискванията на Приложение №1) | м3 | 110.66 | 29.99 |  | 0
52 | 15.A.08.005 | Полагане битумизирана основа | т | 34.86 | 106.92 |  | 0
53 | 15.A.08.007 | Полагане асфалтобетон плътна смес | т | 23.24 | 145.62 |  | 0
54 | 15.A.08.020 | Възстновяване на тротоарна настилка от бетонови плочи (съществуващи), вкл.пясъчна подложка и фуги от цем.пясъчен разтвор | м2 | 2.25 | 13.56 |  | 0
55 | 15.A.08.021 | Направа на тротоарна настилка от нови бетонови плочи, вкл.пясъчна подложка и фуги от цем.пясъчен разтвор | м2 | 2.25 | 31.27 |  | 0
56 | 15.A.08.023 | Възстановяване съществ.бетонови бордюри, вкл.бетонова основа | м1 | 9 | 11.33 |  | 0
57 | 15.A.08.024 | Полагане нови бетонови бордюри 18/35/100, вкл.бетонова основа | м1 | 9 | 27.52 |  | 0
|  | ОБЩО 15.A.08: |  |  |  |  | 0
| 15.A.09. | ВРЕМЕННА ОРГАНИЗАЦИЯ НА ДВИЖЕНИЕТО
58 | 15.A.09.005 | Полиетиленова ограждаща лента | м1 | 475 | 0.26 |  | 0
|  | ОБЩО 15.A.09: |  |  |  |  | 0
| 15.A.10. | ПЛАН ЗА БЕЗОПАСНОСТ И ЗДРАВЕ
59 | 15.A.10.001 | Монтаж и демонтаж на плътна ограда | м1 | 475 | 2.39 |  | 0
60 | 15.A.10.002 | Информационно табло | бр | 1 | 68.32 |  | 0
61 | 15.A.10.003 | Химическа тоалетна - преносима (наем/ месец) | бр | 1 | 162.26 |  | 0
62 | 15.A.10.004 | Преносим контейнер за санитарно-битови нужди (наем/ месец) | бр | 1 | 93.94 |  | 0
|  | ОБЩО 15.A.10: |  |  |  |  | 0
| 15.C. | ДОСТАВКИ
63 | 15.C.02.003 | Освободени фланци за РЕ фланшови накрайници 90/80 PN10 | бр | 7 | 12.76 |  | 0
64 | 15.C.02.085 | Фланец стоманен глух PN10 DN80 | бр | 2 | 16.73 |  | 0
65 | 15.C.02.151 | Уплътнител за фланец DN80 PN16 | бр | 9 | 0.77 |  | 0
66 | 15.C.03.003 | PE Фланшови накрайници челно заваряеми Ф90 PN 10 | бр | 7 | 5.94 |  | 0
67 | 15.C.05.009 | PE Тройник Челно заваряем Ф90 PN 10 | бр | 3 | 10.13 |  | 0
68 | 15.C.07.002 | PE Муфа електрозаваряема Ф90 PN 16 | бр | 2 | 7.4 |  | 0
69 | 15.C.08.035 | Болт 16/80 с гайка и шайба | бр | 84 | 0.7 |  | 0
70 | 15.C.09.002 | СК /резбови/-сферичен 3/4", min PN 16 bar | бр | 6 | 5.9 |  | 0
71 | 15.C.09.003 | СК /резбови/-сферичен 1", min PN 16 bar | бр | 3 | 9.69 |  | 0
72 | 15.C.10.001 | РЕ Детекторна лента с 2 метални проводника с надпис "Внимание водопровод", синя лента с черен надпис, широчина 55 мм, дебелина 150 µм | м1 | 164.55 | 0.41 |  | 0
73 | 15.C.10.002 | РЕ Маркировъчна лента с фирмено лого, жълта лента с лого в син цвят, широчина 100 мм, дебелина 100 µм | м1 | 164.55 | 0.11 |  | 0
|  | ОБЩО 15.C.: |  |  |  |  | 0
РЕКАПИТУЛАЦИЯ
А.Строителни работи
| 15.A.01. | ПОДГОТВИТЕЛНИ РАБОТИ |  |  |  |  | 0
| 15.A.02. | ЗЕМНИ РАБОТИ |  |  |  |  | 0
| 15.А.03. | СТРОИТЕЛНИ РАБОТИ |  |  |  |  | 0
| 15.А.05. | МОНТАЖНИ РАБОТИ |  |  |  |  | 0
| 15.А.06. | ДОПЪЛНИТЕЛНИ ВИДОВЕ РАБОТИ |  |  |  |  | 0
| 15.А.07.4. | Безтраншейно полагане на гладки тръби по неуправляем метод с избутване на земния слой |  |  |  |  | 0
| 15.А.08. | ПЪТНА ЧАСТ |  |  |  |  | 0
| 15.А.09. | ВРЕМЕННА ОРГАНИЗАЦИЯ НА ДВИЖЕНИЕТО |  |  |  |  | 0
| 15.А.10. | ПЛАН ЗА БЕЗОПАСНОСТ И ЗДРАВЕ |  |  |  |  | 0
| 15.С. | ДОСТАВКИ |  |  |  |  | 0
|  | ОБЩО ЗА ЧАСТ ВОДОСНАБДЯВАНЕ: |  |  |  |  | 0

## Рекапитулация
РЕКАПИТУЛАЦИЯ
ОБЕКТ: | „Канализация и водопровод по ул. „Царевец“, кв. „Кумарица“, гр. Нови Искър, район "Нови Искър"
№ | КОЛИЧЕСТВЕНО - СТОЙНОСТНА СМЕТКА | оферирана стойност лв.
1 | КОЛИЧЕСТВЕНО - СТОЙНОСТНА СМЕТКА ЗА ЧАСТ КАНАЛИЗАЦИЯ | 0
2 | КОЛИЧЕСТВЕНО - СТОЙНОСТНА СМЕТКА ЗА ЧАСТ ВОДОСНАБДЯВАНЕ | 0
3 | Обща оферирана стойност (сума по позиции от 1 до 2 вкл.) - БЕЗ непредвидени разходи: | 0
4 | Непредвидени разходи в рамер на 10 % от общата оферирана стойност по позиция 3 | 0
| ОБЩА СТОЙНОСТ на договора с включени непредвидени разходи (сума от позиции 3 и 4): | 0