## KSS
КОЛИЧЕСТВЕНО-СТОЙНОСТНА СМЕТКА
ОБЕКТ: Реконструкция на съществуваща улична канализация по ул.Св.св.Кирил и Методий в участъка от бул.Христо Ботев до ул.Братя Миладинови, СО- район Възраждане
Част: Канализация
№ | Един. | Наименование на работите | Един. | коли- | Един. | с/ст на
по | цени | и указанията на отчетните | мярка | чество | цена | извърш.
ред | позиция | елементи |  |  |  | работа
1 | 2 | 3 | 4 | 5 | 6 | 7
| 15.A.01. | ПОДГОТВИТЕЛНИ РАБОТИ
1 | 15.A.01.001 | Рязане на асфалтова настилка | м1 | 321.8
2 | 15.A.01.002 | Разкъртване на асфалтова настилка - механизирано | м2 | 258.36
3 | 15.A.01.007 | Разкъртване на бетонови бордюри | м1 | 6
4 | 15.A.01.015 | Натоварване и извозване строителни отпадъци на депо, вкл. разриване | м3 | 46.71
ОБЩО 15.A.01:
| 15.A.02. | ЗЕМНИ РАБОТИ
5 | 15.A.02.004 | Машинен изкоп с багер на транспорт вкл. извозване на депо и разриване при дълбочина на изкопа от 0,00 до 5.00 м. (важи само за канализация за пласта със средна дълбочина до 5,00м. в участъка) | м3 | 572.03
6 | 15.A.02.013 | Машинен изкоп с багер на отвал при две утежн.условия с дълбочина до 4.00м (важи само за канализация) | м3 | 10.8
7 | 15.A.02.022 | Ръчен укрепен изкоп с ширина до 4,00м и дълбочина до 2.00м | м3 | 50.17
8 | 15.A.02.023 | Ръчен укрепен изкоп с ширина до 4,00м и дълбочина до 4,00м | м3 | 14.59
9 | 15.A.02.030 | Превоз излишни земни маси на депо включително механизирано натоварване и разриване | м3 | 64.76
10 | 15.A.02.048 | Доставка, монтаж и демонтаж на тежко стоманено боксово укрепване (двустранно) вкл. надстройки за изкоп в земни почви с дълбочина от 0,00 м. до 5,00 м. | м2 | 677.54
11 | 15.A.02.050 | Доставка и монтаж на плътно четиристранно релсово точково (на шахти) укрепване и разкрепване в изкоп с дълбочина от 0,00м до 4.00м | м2 | 105.28
12 | 15.A.02.054 | Направа подложка, странична засипка и пласт насип над тръби от дребнозърнест скален материал (трошен пясък) фракция 0-4 мм, вкл. доставка, складиране и уплътняване. | м3 | 154.97
13 | 15.A.02.055 | Направа на обратна засипка с нестандартен скален материал, вкл. доставка, складиране и уплътняване. | м3 | 297.5
14 | 15.A.02.056 | Направа на обратна засипка с изкуствен или рециклиран скален материал, вкл. доставка, складиране и уплътняване. | м3 | 33.75
15 | 15.A.02.057 | Обратно засипване с мека пръст от отвал, вкл. уплътняване | м3 | 10.8
ОБЩО 15.A.02:
| 15.A.03. | СТРОИТЕЛНИ РАБОТИ
16 | 15.A.03.007 | Направа кофраж за бетонов кожух и опорни блокчета | м2 | 32.4
17 | 15.A.03.010 | Изработка и монтаж на армировка ст АІ с ф до 12мм | кг | 30
18 | 15.A.03.011 | Изработка и монтаж на армировка ст АІІІ с ф до 50мм (B500B) | кг | 405
19 | 15.A.03.012 | Доставка,превоз и полагане бетон В10 (С 8/10) за бетонов кожух на тръби при УО | м3 | 2.43
20 | 15.A.03.014 | Доставка,превоз и полагане бетон В15 (С 12/15) за дъно и стени (за оформяне на берма при същ.РШ7) | м3 | 0.25
21 | 15.A.03.014 | Доставка,превоз и полагане бетон В15 (С 12/15) за дъно и стени (за опорни блокове при СКО) | м3 | 1.63
22 | 15.A.03.016 | Доставка,превоз и полагане бетон В25 (С 20/25) с Вв 0.4 за дъно и стени (за оп.блок) | м3 | 0.06
23 | 15.A.03.033 | Направа хидроизолация от пропиващ и защитен слой паста по стени и покривни плочи | м2 | 14.51
24 | 15.A.03.038 | Препомпване отпадни води по време на строителството | мсм | 15
25 | 15.A.03.041 | Водочерпене по време на строителството с помпа по-малка или равна на Q=300л/мин | мсм | 5
ОБЩО 15.A. 03:
| 15.A.04. | СЪОРЪЖЕНИЯ
Стоманобетонови съоръжения
26 | 15.A.04.010 | Направа двоен двуставен бетонов УО с тръби ф400 и чугунена решетка | бр | 4
27 | 15.A.04.016 | Направа РШ от готови стоманобетонови елементи с ф1000 и Н=3м | бр | 3
ОБЩО 15.A. 04:
| 15.A.06 | ДОПЪЛНИТЕЛНИ ВИДОВЕ РАБОТИ
28 | 15.A.06.002 | Разбиване отвор и забетониране на тръби в съществуващи съоръжения (шахти) | бр | 20
29 | 15.A.06.007 | Разрушаване съществуващи РШ натоварване и изнасяне отпадъците | бр | 5
30 | 15.A.06.011 | Временно укрепване на ел.кабели по време на строителството | бр | 2
31 | 15.A.06.011 | Временно укрепване на кабели УО по време на строителството | бр | 1
32 | 15.A.06.016 | Монтаж и демонтаж на тръби за временни връзки (само при канализация) | м1 | 35
ОБЩО 15.A. 06:
| 15.A.08. | ПЪТНА ЧАСТ
33 | 15.A.08.001 | Валиране и подравнявяне пътно легло | м2 | 289.42
34 | 15.A.08.002 | Полагане на основен пласт от нефракциониран трошен скален материал вкл. превоз, складиране и уплътняване | м3 | 115.77
35 | 15.A.08.005 | Полагане битумизирана основа | т | 55.57
36 | 15.A.08.006 | Полагане асфалтобетон неплътна смес | т | 27.78
37 | 15.A.08.007 | Полагане асфалтобетон плътна смес | т | 27.78
38 | 15.A.08.023 | Възстановяване съществ.бетонови бордюри, вкл.бетонова основа | м1 | 3
39 | 15.A.08.024 | Полагане нови бетонови бордюри 18/35/100, вкл.бетонова основа | м1 | 3
40 | 15.A.08.025 | Възстановяване на пътна маркировка | м2 | 6.3
ОБЩО 15.A. 08:
| 15.A.09. | ВРЕМЕННА ОРГАНИЗАЦИЯ НА ДВИЖЕНИЕТО
41 | 15.A.09.001 | Пътен знак от група A9 и А23 на стойка | бр | 4
42 | 15.A.09.001 | Пътен знак от група В2 на стойка | бр | 2
43 | 15.A.09.001 | Пътен знак от група В26(30) на стойка | бр | 1
44 | 15.A.09.001 | Пътен знак Г1, Г2, Г4, Г9 и Г10 на стойка | бр | 11
45 | 15.A.09.002 | Пътен знак Ж3, Ж12, Ж13 и Ж15 на стойка | бр | 9
46 | 15.A.09.002 | Пътен знак С3.1 | бр | 2
47 | 15.A.09.002 | Пътен знак С4.3 | бр | 4
48 | 15.A.09.002 | Пътен знак С4.4 | бр | 4
49 | 15.A.09.003 | Мигаща светлина на стойка | бр | 4
50 | 15.A.09.005 | Полиетиленова ограждаща лента | м1 | 540
ОБЩО 15.A. 09:
| 15.A.10. | ПЛАН ЗА БЕЗОПАСНОСТ И ЗДРАВЕ
51 | 15.A.10.001 | Монтаж и демонтаж на плътна ограда | м1 | 540
52 | 15.A.10.002 | Информационно табло | бр | 2
53 | 15.A.10.003 | Химическа тоалетна - преносима (наем/ месец) | бр | 2
54 | 15.A.10.004 | Преносим контейнер за санитарно-битови нужди (наем/ месец) | бр | 2
ОБЩО 15.A. 10 :
ТРЪБОПРОВОДИ
| 15.B.03.1.001 | Полипропиленови тръби - РР с DN по вътрешен диаметър
55 | 15.B.03.1.001 | Доставка и монтаж на PP оребрени, с муфа тръби SN8 с DN/ID 150 | м1 | 1
56 | 15.B.03.1.002 | Доставка и монтаж на PP оребрени, с муфа тръби SN8 с DN/ID 200 | м1 | 11.5
57 | 15.B.03.1.003 | Доставка и монтаж на PP оребрени, с муфа тръби SN8 с DN/ID 250 | м1 | 1.8
58 | 15.B.03.1.003 | Доставка и монтаж на PP оребрени, с муфа тръби SN8 с DN/ID 300 | м1 | 50.6
59 | 15.B.03.1.004 | Доставка и монтаж на PP оребрени, с муфа тръби SN8 с DN/ID 400 | м1 | 61.4
60 | 15.B.03.1.011 | Доставка и монтаж на муфи двойносвързваща за PP тръба с DN/ID 200 | бр | 1
61 | 15.B.03.1.012 | Доставка и монтаж на муфи двойносвързваща за PP тръба с DN/ID 250 | бр | 2
62 | 15.B.03.1.030 | Доставка и монтаж на дъга или коляно муфени РР DN/ID 150/45º | бр | 1
63 | 15.B.03.1.031 | Доставка и монтаж на дъга или коляно муфени РР DN/ID 200 /45º | бр | 10
64 | 15.B.03.1.032 | Доставка и монтаж на дъга или коляно муфени РР DN/ID 250 /15º | бр | 1
65 | 15.B.03.1.035 | Доставка и монтаж на тройник муфен прав от РР DN ID 300/ID150 | бр | 1
66 | 15.B.03.1.035 | Доставка и монтаж на тройник муфен прав от РР DN ID 300/ID200 | бр | 5
67 | 15.B.03.1.036 | Доставка и монтаж на тройник муфен прав от РР DN ID 400/ID200 | бр | 5
ОБЩО 15.B.03.1. :
| 15.B.03.2. | Полипропиленови тръби - РР с DN по външен диаметър
68 | 15.B.03.2.002 | Доставка и монтаж на PP оребрени, с муфа тръби SN8 с DN/OD 200 | м1 | 9.7
ОБЩО 15.B.03.2. :
| 15.B.08. | Дренажни работи
69 | 15.B.08.002 | Направа дренаж от РЕ оребрени тръби с перфорация DN 110, вкл. доставка на тръба и дренажен материал | м1 | 112
70 | 15.B.08.009 | Доставка и полагане "геотекстил" над дренаж | м2 | 89.6
ОБЩО 15.B.08. :
РЕКАПИТУЛАЦИЯ
А.Строителни работи
71 | 15.A.01. | ПОДГОТВИТЕЛНИ РАБОТИ
72 | 15.A.02. | ЗЕМНИ РАБОТИ
73 | 15.A.03. | СТРОИТЕЛНИ РАБОТИ
74 | 15.A.04. | СЪОРЪЖЕНИЯ
75 | 15.A.06 | ДОПЪЛНИТЕЛНИ ВИДОВЕ РАБОТИ
76 | 15.A.08. | ПЪТНА ЧАСТ
77 | 15.A.09. | ВРЕМЕННА ОРГАНИЗАЦИЯ НА ДВИЖЕНИЕТО
78 | 15.A.10. | ПЛАН ЗА БЕЗОПАСНОСТ И ЗДРАВЕ
B.ТРЪБОПРОВОДИ
79 | 15.B.03.1.001 | Полипропиленови тръби - РР с DN по вътрешен диаметър
80 | 15.B.03.2. | Полипропиленови тръби - РР с DN по външен диаметър
81 | 15.B.08. | Дренажни работи
82 | Обща оферирана стойност (общо за обекта) - БЕЗ непредвидени разходи (сума от поз.1 до 70)
83 | Непредвидени разходи в рамер на 6 % от общата оферирана стойност по позиция 82
84 | ОБЩА СТОЙНОСТ на договора с включени непредвидени разходи (сума от позиции 82 и 83):
ПРЕДСТАВИТЕЛ НА ИЗПЪЛНИТЕЛЯ: