## Sheet1
Обект: "Разширяване на инсталацията за хлориране на водата в ПСПВ "Панчарево" за допълнително хлориране на водата в Кремиковския водопровод Част: Електро и КИП и А; Фаза: Работен проект - КОЛИЧЕСТВЕНО-СТОЙНОСТНА СМЕТКА
А. | ДОСТАВКИ | Ед. Мярка | К-во | Ед. цена в лв. без ДДС | Стойност в лв. без ДДС
1 | Доставка на табло хлориране ТХ,изпълнено съгласно работнвия проект | брой | 1
2 | Доставка на табло сигнализация ТС,изпълнено съгласно работнвия проект | брой | 1
3 | Доставка на табло управление на пробовземна помпа ТУП,изпълнено съгласно работнвия проект | брой | 1
4 | Доставка на непрекъсваемо ел.захранване UPS за табло ТХ-тип Back-UPS CS BK650EL или еквивалент | брой | 1
5 | Доставка на мулти-прооцесорен контролер TOPAX DE-7 или еквивалент | брой | 1
6 | Доставка на електроконтактен манометър AUSTA тип 12MT1001EKR,запълнен с глицерин,обхват 0-10 bar или еквивалент | брой | 1
7 | Четри входов аналогов модул 4-20mA-Siemens | брой | 1
8 | 16-входов цифров модул /вход -безпотенциален контакт/-Siemens | брой | 1
9 | 16-изходен цифров модул-захранване външно 24V DC /товар-бобина на реле с консумация 2W-Siemens | брой | 20
10 | Разширителна касета за 4 модула,комплект с комуникационен кабел 3 m към контролер-Siemens | брой | 2
11 | Доставка на LED осветително тяло за монтаж на таван 60W,IP20 | брой | 4
12 | Доставка на влагозащитено LED осветително тяло за монтаж на стена 20W,IP65 | брой | 2
13 | Доставка на влагозащитено LED осветително тяло за монтаж на стена 40W,IP65 | брой | 72
14 | Доставка на влагозащитено LED осветително тяло за монтаж на стена 60W,IP65 | брой | 57
15 | Доставка на LED осветително тяло за монтаж на стена /над мивка/ 6W с ключ | брой | 15
16 | Доставка на влагозащитено LED осветително тяло за монтаж на стена на височина 6 m, 50W,IP66,6600lm,тип прожектор | брой | 14
17 | Доставка на LED плафониера за монтаж на таван, 12W | брой | 2
18 | Доставка на LED плафониера влагозащитена IP 44 за монтаж на таван, 12W | брой | 7
19 | Доставка на LEDаварийно осветително тяло EXIT, 11W,150 lm,видимост от 28 m, работа в автономен режим 1h | брой | 6
20 | Доставка на LEDаварийно осветително тяло "посока", 11W,150 lm,видимост от 28 m, работа в автономен режим 1h | брой | 46
21 | Доставка на LED аварийно осветително тяло 8W,осветявана площ от височина 3 m-11x15 m, работа в автономен режим 1h | брой | 6
22 | Доставка на бойлер електрически 2 Kw | брой | 3
23 | Доставка на табло /ключ/ за бойлер | брой | 3
24 | Доставка на вентилатор осов 100 W | брой | 8
25 | Доставка на вентилатор осов 50 W | брой | 1
26 | Доставка на ключ електрически за осветление обикновен | брой | 10
27 | Доставка на ключ електрически за осветление двоен | брой | 6
28 | Доставка на ключ електрически за осветление девиаторен | брой | 12
29 | Доставка на ключ електрически за осветление обикновен,влагозащитен-IP 54 | брой | 16
30 | Доставка на ключ електрически за осветление девиаторен,влагозащитен-IP 54 | брой | 20
31 | Доставка на ключ електрически за осветление кръстат,влагозащитен-IP 54 | брой | 6
32 | Доставка на контакт монофазен тип Шуко за открита инсталация влагозащитен IP 67 | брой | 56
33 | Доставка на контакт монофазен тип Шуко за открита инсталация | брой | 26
34 | Доставка на контакт трифазен за открита инсталация влагозащитен IP 67 | брой | 10
35 | Доставка на контакт трифазен за открита инсталация | брой | 1
36 | Доставка на тръби HDPE за средно механическо натоварване-750 N за защита на кабели в подовата замазка & 32 mm | m | 120
7 | Четри- входов аналогов модул 4-20mA-Siemens или еквивалент | брой | 1
8 | 16- входов цифров модул /вход-безпотенциален контакт/-Siemens или еквивалент | брой | 1
9 | 16-изходен модул,външно захранване 24V DC /изход-бобина на реле с мощност 2W/-Siemens или еквивалент | брой | 1
10 | Разширителна касета за 4 модула,комплект с комуникационен кабел 3 m към контролер-Siemens или еквивалент | брой | 1
11 | Доставка на PVCтръба ф110х3,2mm за защита на кабел в земя | m | 40
12 | Доставка на PVCтръба ф32х2,2mm за защита на кабел | m | 140
13 | PVC сигнално-обозначителна лента"Високо напрежение" | m | 40
39 | Доставка на кабелна скара 300х60 mm от поцинкована стомана | m | 50
14 | Доставка на PVC кабелен канал 25х25 mm | m | 20
15 | Доставка на PVC кабелен канал 60х40 mm | m | 26
42 | Доставка на PVC кабелен канал 40х90 mm | m | 120
43 | Доставка на поцинкована стоманена шина 40х4 mm | m | 260
44 | Доставка на клемна кутия за проверка съпротивлението на заземяване | бр. | 4
45 | Доставка на поцинкована стомана & 8 mm за токоотводи | m | 120
16 | Доставка на кабел СВТ 3х1,5 mm² | m | 5
17 | Доставка на кабел СВТ 5х1,5 mm² | m | 200
18 | Доставка на кабел СВТ 3х2,5 mm² | m | 68
19 | Доставка на кабел LiYY 2х0,75 mm² | m | 80
20 | Доставка на кабел LiYY 3х0,75 mm² | m | 80
21 | Доставка на кабел LiYY 4х0,75 mm² | m | 80
22 | Доставка на кабел LiYY 7х0,75 mm² | m | 80
23 | Доставка на кабел LiYСY 10х0,75 mm² | m | 15
24 | Доставка на кабел LiYY 3х1,0 mm² | m | 3
25 | Доставка на кабел LiYY 3х1,5 mm² | m | 2
55 | Доставка на кабел СВТ 3х1,5 mm² | m | 2
56 | Доставка на кабел СВТ 3х1,0 mm² | m | 136
26 | Доставка на кабел LiYY 2х0,75 mm² | m | 80
27 | Доставка на заземителен прът-стоманен поцинкован L-профил 40х4mm,дължина 2,5m | брой | 2
28 | Доставка на поцинкована стоманена шина 40х4mm | m | 8
29 | Доставка на проводник ПВ-А2-жълто-зелен 4,0 mm² за заземяване | m | 10
29
30
31 | Доставка на кабел LiYCY 2х0,75 mm² | m | 100
32 | Доставка на кабел LiYCY-CY 4х0,75 mm² | m | 25
33 | Доставка на проводник ПВ-А2 4,0 mm² | m | 30
34 | Доставка на проводник ПВВ-МБ1 3х1,5 mm² | m | 160
35 | Доставка на кабел СВТ 3х4,0 mm² | m | 120
36 | Доставка на кабел СВТ 5х2,5 mm² | m | 40
37 | Доставка на гофрирана тръба &13,5 mm | m | 50
38 | Доставка на PVC кабелен канал 40х40 mm | m | 150
39 | Доставка на PVC тръба & 40mm | m | 12
40 | Доставка на стоманена поцинк. шина 40х4 mm | m | 30
41 | Доставка на студено огънат профил U80x50x6mm | m | 5
42 | Доставка на PVC тръба & 32mm | m | 6
44 | Доставка на катоден отводител /арестор/ тип 1 | брой | 1
|  | m | 6
47 |  | m | 80
48 |  | m | 4
49 |  | m | 16
47
ОБЩО ДОСТАВКИ
Б | МОНТАЖНИ РАБОТИ
1 | Механичен и ел.монтаж на табло хлориране ТХ | брой | 1
2 | Механичен и ел.монтаж на табло сигнализация ТС | брой | 1
3 | Механичен и ел.монтаж табло управление на пробовземна помпа ТУП | брой | 1
4 | Електрически монтаж на UPS за табло ТХ | брой | 1
5 | Механичен и ел.монтаж на мулти-прооцесорен контролер TOPAX DE-7 или еквивалент | брой | 1
6 | Електрически монтаж на манометър AUSTA или еквивалент | брой | 1
7 | Електрически монтаж на пробовземна помпа | брой | 1
8 | Електрически монтаж на ел.магнитен вентил Georg Fischer или еквивалент | брой | 1
9 | Електрически монтаж на регулиращ вентил за хлор Jesco C7700 или еквивалент | брой | 133
10 | Заземяване на ел.табла ТХ,ТС, ТУП и пробовземна помпа към заземителна инсталация | брой | 4
11 | Направа на заземителна инсталация за пробовземна помпа | брой | 1
12 | Измерване съпротивлението на заземителна инсталация за пробовземна помпа | брой | 1
13 | Полагане на PVC тръби ф110х3,2mm в изкоп | m | 40
14 | Монтаж на PVCтръби ф32х2,2mm по стена |  | 140
15 | Изтегляне на кабел в защитна PVC тръба | m | 180
16 | Полагане на обозначителна PVC лента В.Н. по кабелно трасе | m | 40
17 | Механичен монтаж на кабелен канал по стена | m | 46
18 | Полагане на кабели в PVC кабелен канал | m | 320
19 | Свързване на ел.съоръжения и технологично оборудване към заземителна инсталация | брой | 7
20 | Конфигуриране и настройка на контролер TOPAX-DE-7 | брой | 1
21 | Настройка контурите за регулиране на инсталациите за хлориране на вода | брой | 3
22 | Разработка на приложен софтуер за управление на нови инсталации за хлориране на вода | брой | 1 | не се оферира
23 | Разработка на приложен софтуер за включване на новите инсталации за хлориране към общата система за контрол SCADA | брой | 1 | не се оферира
20
21
22
23
24
25
26
27
28
29
30
31 | Свързване на ел.съоръжения и технологично оборудване към заземителна инсталация
32 |  | брой | 1
32
33
34
35
36
37
38
39
40
ОБЩО МОНТАЖНИ РАБОТИ
В | КОНФИГУРИРАНЕ,НАСТРОЙКИ И ИЗПИТАНИЯ
1 | Настройка на термомагнитни защити | брой | 9
2 | Конфигуриране на мрежов анализатор / Power Monitor/ | брой | 1
3 | Проверка на силовите кабелни линии съгл. Чл.2142,т1 и т.3 на Наредба №3 | брой | 11
4 | Измерване съпротивлението на заземяване на мълниезащитна и ел.заземителна инсталация от лицензирана лаборатория | брой | 5
5 | Измерване импеданса на на контура фаза-защитен проводник от лицензирана лаборатория | брой | 93
6 | Проверка работата на ел.съоръжения | брой | 31
7 | Проверка работата на осветителната инсталация
7
8
9
10
11
12
13
14
15
Забележка:Софтуерните разработки ще се изпълнят от фирмата за поддръжка и развитие на компютърните системи на "Софийска вода"АД
Всичко без ДДС:
17
18
19
20
| ОБЩО КОНФИГУРИРАНЕ,НАСТРОЙКИ И ИЗПИТАНИЯ |  |  |  | 5340