## КСС №1-предложение
КОЛИЧЕСТВЕНО-СТОЙНОСТНА СМЕТКА
ОБЕКТ: Шахта за спирателен кран на стоманен водопровод ф800 мм в охранителната зона на обект "Шахта Симеоново", УПИ VII-10 с индентификатор по КК 68134.1972.80, кв. 1а, бул.Симеоновско шосе, в.з. Симеоново-север, гр.София
№ | Един. | Наименование на работите | Един. | коли- | Един. | с/ст на
по | цени | и указанията на отчетните | мярка | чество | цена | извърш.
ред | позиция | елементи |  |  |  | работа
1 | 2 | 3 | 4 | 5 | 6 | 7
| 15.A.01. | ПОДГОТВИТЕЛНИ РАБОТИ
1 | 15.A.01.001 | Рязане на асфалтова настилка | м1 | 30 |  | 0
2 | 15.A.01.002 | Разкъртване на асфалтова настилка - механизирано | м2 | 90 |  | 0
3 | 15.A.01.007 | Разкъртване на бетонови бордюри | м1 | 30 |  | 0
4 | 15.A.01.006 | Разкъртване съществуващ бетонов преливник - механизирано | м3 | 3.9 |  | 0
5 | 15.A.01.009 | Разкъртване на тротоарна настилка от бетонови плочи, вкл. почистване и подреждане за повторна употреба | м2 | 75 |  | 0
6 | 15.A.01.013 | Изсичане и изкореняване на единични дървета, вкл.изнасяне на отпадъците и извозвоне | бр | 3 |  | 0
7 |  | Демонтаж и монтаж на съществуваща ограда от бет.колове и оградни пана | м1 | 26.5 |  | 0
8 | 15.A.06.014 | Почистване, минизиране и боядисване на оградните пана | м2 | 104 |  | 0
9 | 15.A.01.015 | Натоварване и извозване строителни отпадъци на депо, вкл. разриване | м3 | 29.46 |  | 0
|  | ОБЩО 15.A.01: |  |  |  | 0
| 15.A.02. | ЗЕМНИ РАБОТИ
10 | 15.A.02.004 | Машинен изкоп с багер на транспорт вкл. извозване на депо и разриване при дълбочина на изкопа от 0,00 до 5.00 м. (важи само за канализация за пласта със средна дълбочина до 5,00м. в участъка) | м3 | 137.91 |  | 0
11 | 15.A.02.005 | Машинен изкоп с багер на транспорт вкл. извозване на депо и разриване при дълбочина на изкопа над 5.01 м. (важи само за канализация за пласта от 5,01 м. до определената средна дълбочина в участъка) | м3 | 37.35 |  | 0
12 | 15.A.02.013 | Машинен изкоп с багер на отвал при две утежн.условия с дълбочина до 4.00м (важи само за канализация) | м3 | 28.8 |  | 0
13 | 15.A.02.022 | Ръчен укрепен изкоп с ширина до 4,00м и дълбочина до 2.00м | м3 | 14.48 |  | 0
14 | 15.A.02.023 | Ръчен укрепен изкоп с ширина до 4,00м и дълбочина до 4,00м | м3 | 2.77 |  | 0
15 | 15.A.02.024 | Ръчен укрепен изкоп с ширина до 4,00м и дълбочина до 6.00м | м3 | 2.56 |  | 0
16 | 15.A.02.025 | Ръчен укрепен изкоп с ширина до 4,00м и дълбочина до 8.00м | м3 | 2.87 |  | 0
17 | 15.A.02.030 | Превоз излишни земни маси на депо включително механизирано натоварване и разриване | м3 | 22.68 |  | 0
18 | 15.A.02.008 | Машинен изкоп в тежки земни почви с багер на транспорт вкл.раз-биване, извозване на депо и разриване | м3 | 262.89 |  | 0
19 | 15.A.02.015 | Машинен изкоп в тежки земни почви с багер на отвал,вкл.разбиване | м3 | 43.2 |  | 0
20 | 15.A.02.028 | Ръчен укрепен изкоп с ширина до 4,00м и дълбоч.до 4,00м в тежки земни почви | м3 | 25.87 |  | 0
21 | 15.A.02.029 | Ръчен укрепен изкоп с ширина до 4,00м и дълбоч.до 6.00м в тежки земни почви | м3 | 8.13 |  | 0
22 | 15.A.02.031 | Превоз излишни тежки земни почви на депо включително механизирано натоварване и разриване | м3 | 34 |  | 0
23 | 15.A.02.048 | Доставка, монтаж и демонтаж на тежко стоманено боксово укрепване (двустранно) вкл. надстройки за изкоп в земни почви с дълбочина от 0,00 м. до 5,00 м. | м2 | 111.598 |  | 0
24 | 15.A.02.051 | Доставка и монтаж на плътно четиристранно релсово точково (на шахти) укрепване и разкрепване в изкоп с дълбочина от 0,00м до 8.00м | м2 | 198 |  | 0
25 | 15.A.02.054 | Направа подложка, странична засипка и пласт насип над тръби от дребнозърнест скален материал (трошен пясък) фракция 0-4 мм, вкл. доставка, складиране и уплътняване. (Материалът трябва да отговаря на изискванията на Приложение №1) | м3 | 9.9 |  | 0
26 | 15.A.02.055 | Направа на обратна засипка с нестандартен скален материал, вкл. доставка, складиране и уплътняване. (Материалът трябва да отговаря на изискванията на Приложение №1)-за заскаляване дъно изкоп | м3 | 366.1251 |  | 0
27 | 15.A.02.057 | Обратно засипване с мека пръст от отвал, вкл. уплътняване | м3 | 72 |  | 0
|  | ОБЩО 15.A.02: |  |  |  | 0
| 15.A.03. | СТРОИТЕЛНИ РАБОТИ
28 | 15.A.03.007 | Направа кофраж за дъно и стени | м2 | 122.6 |  | 0
29 | 15.A.03.009 | Направа кофраж за плочи (за покривна плоча) | м2 | 19.8 |  | 0
30 | 15.A.03.010 | Изработка и монтаж на армировка ст АІ с ф до 12мм | кг | 10 |  | 0
31 | 15.A.03.011 | Изработка и монтаж на армировка ст АІІІ с ф до 50мм (B500B) | кг | 3365 |  | 0
32 | 15.A.03.012 | Доставка,превоз и полагане бетон В10 (С 8/10) за бетонов кожух на тръби, бетонови блокове и подложен | м3 | 1.5 |  | 0
33 | 15.A.03.018 | Доставка,превоз и полагане бетон В25 (С 20/25) с Вв 0.8 за дъно и стени | м3 | 18.1 |  | 0
34 | 15.A.03.024 | Доставка,превоз и полагане бетон В25 (С 20/25) с Вв 0.8 за плочи и греди(за покривна плоча) | м3 | 2.9 |  | 0
35 | 15.A.03.028 | Направа гланцирана циментова замазка 2см - 2пл. | м2 | 77.19 |  | 0
36 | 15.A.03.029 | Доставка,превоз и полагане цим.р-р М10 за замонолитване | м3 | 0.3 |  | 0
37 | 15.A.03.030 | Направа водоспиращи или деформационни фуги | м1 | 20 |  | 0
38 | 15.A.03.033 | Направа хидроизолация от пропиващ и защитен слой паста по стени и покривни плочи | м2 | 92.66 |  | 0
39 |  | Направа на самозалепваща изолация против конденз-2 см | м2 | 15.07 |  | 0
40 |  | Запълване на фуги в стените на шахтата, при преминаване на съществуващ водопровод ф800 стомана с пенополиуретан - 2 бр. отвори | бр | 2 |  | 0
41 |  | Доставка и монтаж на вентилационен комин ф250 Ст L=4.50m | бр | 1 |  | 0
42 | 15.A.03.041 | Водочерпене по време на строителството с помпа по-малка или равна на Q=300л/мин | мсм | 20 |  | 0
|  | ОБЩО 15.A. 03: |  |  |  | 0
| 15.A.04. | СЪОРЪЖЕНИЯ
43 | 15.A.04.002 | Направа РШ от тръби PP Ду600 и Н=2.50м | бр | 1 |  | 0
44 | 15.A.04.040 | Доставка и монтаж полимербетонов капак комплект с гривна ф1000 | бр | 1 |  | 0
45 | 15.A.04.048 | Доставка и монтаж стоманобетонов пръстен ф2000/750 без стъпала | бр | 1 |  | 0
46 | 15.A.04.048 | Доставка и монтаж стоманобетонов пръстен ф2000/1000 без стъпала | бр | 3 |  | 0
47 | 15.A.04.061 | Дост.и монтаж стоманобет.пръстен горен - КРШ 2000 с отвор ф1000 | бр | 1 |  | 0
|  | ОБЩО 15.A. 04: |  |  |  | 0
| 15.A.05. | МОНТАЖНИ РАБОТИ
48 | 15.A.05.007 | Монтаж на тръби ПЕВП ф200 в сгради включително укрепване | м1 | 4 |  | 0
49 | 15.A.05.034 | Монтаж на AVK двойно ексцентрична бътерфлай клапа Ду 800 PN10/16 с ел.задвижка | бр | 1 |  | 0
50 | 15.A.05.050 | Монтаж PE Фланшови накрайници челно зав. Ф200 вкл. осв. фланец | бр | 1 |  | 0
51 | 15.A.05.078 | Монтаж PE Коляно челно заваряемо Ф200/90º | бр | 3 |  | 0
52 | 15.A.05.119 | Монтаж на нипел 1 1/2" | бр | 2 |  | 0
53 | 15.A.05.122 | Монтаж на СК резбови 1 1/ 2" | бр | 1 |  | 0
54 | 15.A.05.122 | Монтаж на обратна клапа 1 1/2" | бр | 1 |  | 0
55 | 15.A.05.138 | Монтаж на AVK фланшов адаптор Ду800mm PN 10/16 | бр | 1 |  | 0
56 | 15.A.05.152 | Монтаж на фланец стоманен свободен Ду800 вкл. заварка и гумено уплътнение | бр | 1 |  | 0
57 | 15.A.05.279 | Направа и монтаж на щуцер до Ду200 | бр | 1 |  | 0
58 |  | Монтаж на потопяема помпа за чиста вода с поплавък Q=2.80 m3/ ч H=15 M | бр | 1 |  | 0
|  | ОБЩО 15.A. 05: |  |  |  | 0
| 15.A.06 | ДОПЪЛНИТЕЛНИ ВИДОВЕ РАБОТИ
59 | 15.A.06.002 | Разбиване отвор и забетониране на тръби в съществуващи съоръжения (шахти) | бр | 1 |  | 0
60 | 15.A.06.013 | Доставка и монтаж на закладни части или изделия от листова стомана за парапет | кг | 35 |  | 0
61 | 15.A.06.013 | Доставка и монтаж на закладни части или изделия от листова стомана за пасарелка | кг | 65 |  | 0
62 | 15.A.06.013 | Доставка и монтаж на рифелова ламарина за пасарелка d=5 mm | кг | 50 |  | 0
63 | 15.A.06.013 | Доставка и монтаж на закладни части за стълба от терена до дъно шахта | кг | 150 |  | 0
64 | 15.A.06.013 | Доставка и монтаж на закладни части за предпазен кош около високата стълба от терена до дъно шахта -3 бр.сегменти | кг | 110 |  | 0
65 | 15.A.06.013 | Доставка и монтаж на закладни части за стълба от пасарелката до дъно шахта-за 2 бр. | кг | 80 |  | 0
66 | 15.A.06.013 | Доставка и монтаж на метален капака на шахта със заключване 110/110 см по детайл | кг | 65 |  | 0
67 | 15.A.06.014 | Минизиране и двукратно боядисване в/у стом.повърхности | м2 | 45 |  | 0
68 | 15.C.08.005 | Болтове М10 за монтаж на парапет клас 4.8 | бр. | 8 |  | 0
69 | 15.C.08.005 | Болтове М10 за монтаж на предпазния кош към високата стълба клас 5.8 | бр. | 20 |  | 0
70 | 15.C.08.005 | Болтове М12 за монтаж на стълбите към пасарелката клас 4.8 | бр. | 12 |  | 0
71 |  | Химически анкери М12 за прикрепване на пасарелка към стоманобетонна стена | бр. | 13 |  | 0
72 |  | Химически анкери М12 за прикрепване на двете стълби към дъното | бр. | 12 |  | 0
73 |  | Химически анкери М16 за прикрепване на високата стълба към стоманобетонните стени и дъното | бр. | 20 |  | 0
74 |  | Пробиване на отвори с диаметър 12 мм и замонолитване на химически анкери М12 за прикрепване на пасарелка към стоманобетонна стена | бр | 13 |  | 0
75 |  | Пробиване на отвори с диаметър 12 мм и замонолитване на химически анкери М12 за прикрепване на двете стълби към дъното | бр | 12 |  | 0
76 |  | Пробиване на отвори с диаметър 16 мм и замонолитване на химически анкери М16 за прикрепване на високата стълба към стоманобетонните стени и дъното | бр | 20 |  | 0
|  | ОБЩО 15.A. 06: |  |  |  | 0
| 15.A.08. | ПЪТНА ЧАСТ
77 | 15.A.08.001 | Валиране и подравнявяне пътно легло | м2 | 165 |  | 0
78 | 15.A.08.002 | Полагане на основен пласт от нефракциониран трошен скален материал вкл. превоз, складиране и уплътняване (Материалът трябва да отговаря на изискванията на Приложение №1) | м3 | 49.5 |  | 0
79 | 15.A.08.005 | Полагане битумизирана основа | т | 30.24 |  | 0
80 | 15.A.08.006 | Полагане асфалтобетон неплътна смес | т | 22.64 |  | 0
81 | 15.A.08.007 | Полагане асфалтобетон плътна смес | т | 8.64 |  | 0
82 | 15.A.08.009 | Заливане фуги с асфалтова смес | м1 | 30 |  | 0
83 | 15.A.08.020 | Възстновяване на тротоарна настилка от бетонови плочи (съществуващи), вкл.пясъчна подложка и фуги от цем.пясъчен разтвор | м2 | 75 |  | 0
84 | 15.A.08.023 | Възстановяване съществ.бетонови бордюри, вкл.бетонова основа | м1 | 30 |  | 0
|  | ОБЩО 15.A. 08: |  |  |  | 0
| 15.A.09. | ВРЕМЕННА ОРГАНИЗАЦИЯ НА ДВИЖЕНИЕТО
85 | 15.A.09.001 | Пътен знак А23 на стойка | бр | 2 |  | 0
86 | 15.A.09.001 | Пътен знак В26 на стойка | бр | 1 |  | 0
87 | 15.A.09.001 | Пътен знак Г10 на стойка | бр | 6 |  | 0
88 | 15.A.09.001 | Пътен знак Ж15 на стойка | бр | 1 |  | 0
89 | 15.A.09.001 | Пътен знак Т17 на стойка | бр | 2 |  | 0
90 | 15.A.09.002 | Пътен знак от група С 4.4 на стойки | бр | 6 |  | 0
91 | 15.A.09.003 | Мигаща светлина на стойка С16 | бр | 8 |  | 0
92 | 15.A.09.005 | Полиетиленова ограждаща лента | м1 | 100 |  | 0
|  | ОБЩО 15.A. 09: |  |  |  | 0
| 15.A.10. | ПЛАН ЗА БЕЗОПАСНОСТ И ЗДРАВЕ
93 | 15.A.10.001 | Монтаж и демонтаж на плътна ограда | м1 | 92.9 |  | 0
94 | 15.A.10.002 | Информационно табло | бр | 1 |  | 0
95 | 15.A.10.003 | Химическа тоалетна - преносима (наем/ месец) | бр | 1 |  | 0
96 | 15.A.10.004 | Преносим контейнер за санитарно-битови нужди (наем/ месец) | бр | 1 |  | 0
|  | ОБЩО 15.A. 10 : |  |  |  | 0
ТРЪБОПРОВОДИ
| 15.B.03.1. | Полипропиленови тръби - РР с DN по вътрешен диаметър
97 | 15.B.03.1.001 | Доставка и монтаж на PP оребрени, с муфа тръби SN8 с DN/ID 50 в сгради, включително укрепване | м1 | 20 |  | 0
|  | ОБЩО 15.B.03 : |  |  |  | 0
| 15.B.06. | PVC тръби
98 | 15.B.06.001 | Доставка и полагане на РVС тръби DN 110 SN8 | м1 | 4.5 |  | 0
|  | ОБЩО 15.B.06 : |  |  |  | 0
Доставки
99 | 15.C.01.003 | Тръба стоманена ф219/5 | м1 | 0.5 |  | 0
100 | 15.C.02.009 | Освободени фланци за PE фланшови накрайници 200/200 PN10 | бр | 1 |  | 0
101 | 15.C.02.056 | Фланец стоманен свободен PN10 DN200 | бр | 1 |  | 0
102 | 15.C.02.064 | Фланец стоманен свободен PN10 DN800 | бр | 1 |  | 0
103 | 15.C.02.155 | Уплътнител за фланец DN200 PN16 | бр | 1 |  | 0
104 | 15.C.02.163 | Уплътнител за фланец DN800 PN16 | бр | 1 |  | 0
105 | 15.C.03.009 | PE Фланшови накрайници челно заваряеми Ф200 PN 10 | бр | 1 |  | 0
106 | 15.C.04.061 | PE Коляно на 90о Челно заваряемо Ф200 PN 10 | бр | 3 |  | 0
107 | 15.C.08.038 | Болт 20/120 с гайка и шайба | бр | 20 |  | 0
108 | 15.C.09.005 | СК /резбови/-сферичен 1 1/2", min PN 16 bar | бр | 1 |  | 0
109 | 15.C.09.019 | Обратна клапа 11/2", PN 10 bar | бр | 1 |  | 0
110 |  | Потопяема помпа за чиста вода с поплавък Q=2.80 m3/ ч H=15 M | бр | 1 |  | 0
111 | 15.C.11.071 | Поцинковани нипели 1 1/2" | бр | 2 |  | 0
0
РЕКАПИТУЛАЦИЯ
А.Строителни работи
| 15.A.01. | ПОДГОТВИТЕЛНИ РАБОТИ |  |  |  | 0
| 15.A.02. | ЗЕМНИ РАБОТИ |  |  |  | 0
| 15.A.03. | СТРОИТЕЛНИ РАБОТИ |  |  |  | 0
| 15.A.04. | СЪОРЪЖЕНИЯ |  |  |  | 0
| 15.A.05. | МОНТАЖНИ РАБОТИ |  |  |  | 0
| 15.A.06 | ДОПЪЛНИТЕЛНИ ВИДОВЕ РАБОТИ |  |  |  | 0
| 15.A.08. | ПЪТНА ЧАСТ |  |  |  | 0
| 15.A.09. | ВРЕМЕННА ОРГАНИЗАЦИЯ НА ДВИЖЕНИЕТО |  |  |  | 0
| 15.A.10. | ПЛАН ЗА БЕЗОПАСНОСТ И ЗДРАВЕ |  |  |  | 0
B.ТРЪБОПРОВОДИ
| 15.B.03.1.001 | Полипропиленови тръби - РР с DN по вътрешен диаметър |  |  |  | 0
| 15.B.06. | PVC тръби |  |  |  | 0
|  | Доставки |  |  |  | 0
|  | О Б Щ О З А О Б Е К Т А : |  |  |  | 0
ПРЕДСТАВИТЕЛ НА ИЗПЪЛНИТЕЛЯ:

## КСС №2-предложение
Възложител: | "Софийска вода" АД
Обект: | ИЗГРАЖДАНЕ В ОХРАНИТЕЛНА ЗОНА НА "ШАХТА СИМЕОНОВО" УПИ VII-10, В.З. "СИМЕОНОВО-СЕВЕР", ГР. СОФИЯ
Част: | Ел и КИПиА
Фаза: | РАБОТЕН ПРОЕКТ
КОЛИЧЕСТВЕНО-СТОЙНОСТНА СМЕТКА
№ | Наименование |  | Мярка | К-во | Ед. цена [лв.] | Стойност [лв.]
1 | Доставка и монтаж на ел. табло "ОБСЛУЖВАЩА СГРАДА", полиестерно, за монтаж на стена, комплект с монтажна плоча и крепежни елементи, размери 530/430/200 mm, [H/W/D] , IP 66 |  | бр. | 1 |  | 0
1.1 | Товаров прекъсвач, 4-полюсен, |  | бр. | 1 |  | 0
Uн = 400 V; 50 Hz; Iн = 20 A, DIN-шина
| Миниатюрен автоматичен прекъсвач, 4-полюсен, Un=400 V, In=25 A, крива C, Icu=6 kA, DIN-шина + |  | бр. | 1 |  | 0
Дефектно токова защита Модул Vigi iC60, 4-полюсен, Un=400 V, In=25 A, 300mA DIN- шина
| Миниатюрен автоматичен прекъсвач, 2-полюсен, Uн = 230 V; 50 Hz; Iн = 6 A, крива C, |  | бр. | 1 |  | 0
Icu=6 kA, DIN-шина
| Автоматичен прекъсвач с вградена дефектнотокова защита, |  | бр. | 1 |  | 0
4P+N полюса, Un=230 V, In=16 A, чувств. 30 mA, тип АС, Icu=6 kA, DIN-шина
| Автоматичен прекъсвач с вградена дефектнотокова защита, |  | бр. | 1 |  | 0
2P+N полюса, Un=230 V, In=16 A, чувств. 30 mA, тип АС, Icu=6 kA, DIN-шина
| Миниатюрен автоматичен прекъсвач, 4-полюсен, Uн = 230 V; 50 Hz; Iн = 16 A, крива C, |  | бр. | 1 |  | 0
Icu=6 kA, DIN-шина
| Клема, тунелна, с винтово завинтване, DIN-шина, сива |  | бр. | 11 |  | 0
обхват на проводника до 4 mm2
| Клема, тунелна, с винтово завинтване, DIN-шина, синя |  | бр. | 11 |  | 0
обхват на проводника до 4 mm2
| Клема, заземителна, тунелна, с винтово завинтване, DIN-шина, жълто-зелена обхват на проводника до 6,0 mm2 |  | бр. | 11 |  | 0
| Пластмасов вход за електрически табла, IP 68 |  | бр. | 7 |  | 0
тип PG13,5
| DIN-профилна шина перфорирана 35 х 7,5 мм по DIN EN 60715 |  | m | 2 |  | 0
| Прорязан кабелен канал с включен капак и перфорация на дъното: • материал: поливинилхлорид • цвят: сив RAL 7030 • дълбочина: 40мм • ширина: 25мм |  | m | 3 |  | 0
2 | Демонтаж на съществуващо табло |  | бр. | 1 |  | 0
3 | Доставка и монтаж на ел. табло "ТВШ", полиестерно, за монтаж на стена, комплект с монтажна плоча и крепежни елементи, размери 530/430/200 mm, [H/W/D] , IP 66 |  | бр. | 1 |  | 0
3.1 | Товаров прекъсвач, 4-полюсен, |  | бр. | 1 |  | 0
Uн = 400 V; 50 Hz; Iн = 20 A, DIN-шина
3.2 | Миниатюрен автоматичен прекъсвач, 2-полюсен, Uн = 230 V; 50 Hz; Iн = 4 A, крива C, |  | бр. | 1 |  | 0
Icu=6 kA, DIN-шина
3.3 | Миниатюрен автоматичен прекъсвач, 2-полюсен, Uн = 230 V; 50 Hz; Iн = 6 A, крива C, Icu=6 kA, DIN-шина |  | бр. | 1 |  | 0
3.4 | Миниатюрен автоматичен прекъсвач, 2-полюсен, Uн = 230 V; 50 Hz; Iн = 10 A, крива C, Icu=6 kA, DIN-шина |  | бр. | 4 |  | 0
3.5 | Автоматичен прекъсвач с вградена дефектнотокова защита, 4P+N полюса, Un=230 V, In=16 A, чувств. 30 mA, тип АС, Icu=6 kA, DIN-шина |  | бр. | 1 |  | 0
3.6 | Автоматичен прекъсвач с вградена дефектнотокова защита, |  | бр. | 4 |  | 0
2P+N полюса, Un=400 V, In=16 A, чувств. 30 mA, тип АС, Icu=6 kA, DIN-шина
3.7 | Предпазител, комплект с основа Uн = 24V AC, 50 Hz, Iн = 10 A, DIN-шина |  | бр. | 2 |  | 0
3.8 | Трансформатор, първично напрежение 230 VАС, |  | бр. | 1 |  | 0
вторично напрежение 24 VАС, мощност 250 VA, DIN-шина
3.9 | Контакт тип "Шуко" Uн = 230VAC, 50 Hz, Iн = 16A, DIN-шина |  | бр. | 1 |  | 0
3.10 | Резистивен нагревател, неизолиран, DIN-шина |  | бр. | 1 |  | 0
Pn=10 W, Un= 110...250 VAC
3.11 | PTC термостат 0-60 °C, DIN-шина |  | бр. | 1 |  | 0
Un=250 V, 16 A, IP 30, 1НО
3.12 | Клема, тунелна, с винтово завинтване, DIN-шина, сива |  | бр. | 14 |  | 0
обхват на проводника до 4 mm2
3.13 | Клема, тунелна, с винтово завинтване, DIN-шина, синя |  | бр. | 9 |  | 0
обхват на проводника до 4 mm2
3.14 | Клема, заземителна, тунелна, с винтово завинтване, DIN-шина, жълто-зелена |  | бр. | 9 |  | 0
обхват на проводника до 6,0 mm2
3.15 | Пластмасов вход за електрически табла, IP 68 |  | бр. | 10 |  | 0
тип PG13,5
3.16 | DIN-профилна шина перфорирана 35 х 7,5 мм по DIN EN 60715 |  | m | 2 |  | 0
| Прорязан кабелен канал с включен капак и перфорация на дъното: • материал: поливинилхлорид • цвят: сив RAL 7030 • дълбочина: 40мм • ширина: 25мм |  | m | 3 |  | 0
4 | Доставка и монтаж на LED осветително тяло 20W, 24 V AC, 50Hz, IP66 |  | бр. | 7 |  | 0
5 | Доставка и монтаж на LED евакуационен осветител с надпис EXIT, 4W, 230V, 50Hz, IP 65 с вградена батерия 3,6 V, 60 mAh, режим на работа 1h |  | бр. | 2 |  | 0
6 | Доставка и монтаж на ключ обикновен, 10 А; 250 V; 50 Hz; IP 54, за открит монтаж |  | бр. | 1 |  | 0
7 | Доставка и монтаж на стенен пластмасов кабелен канал с перфорация на дъното, състоящ се от долна и горна част: • материал: поливинилхлорид • цвят: бял; RAL 9010 • дълбочина: 20mm • ширина: 20mm |  | m | 120 |  | 0
8 | Доставка и монтаж на разклонителна кутия за открит монтаж с размери 105 x 105 x 40 mm (Ш/В/Д) |  | бр. | 8 |  | 0
9 | Доставка и полагане на силов захранващ кабел 1kV, тип NYY 2х1.5 mm² |  | m | 15 |  | 0
10 | Доставка и полагане на силов захранващ кабел 1kV, тип NYY 3х1,5 mm² |  | m | 60 |  | 0
11 | Доставка и полагане на силов захранващ кабел 1kV, тип NYY 4х2,5 mm² |  | m | 10 |  | 0
12 | Доставка, полагане и изтегляне на силов захранващ кабел 1kV, тип R-VK 5х4 mm² |  | m | 25 |  | 0
13 | Доставка и изтеглянена силов захранващ кабел 1kV, тип ПВ-А2 1х6 mm² |  | m | 10 |  | 0
14 | Доставка и полагане на контролен кабел, тип LiYCY 6x0,75 mm² |  | m | 150 |  | 0
15 | Изграждане на типова кабелна шахта, с размери 0,6/0,9 m, h=1,2 m |  | бр. | 2 |  | 0
16 | Доставка и монтаж на единична рамка 625/925 mm за единичен капак на кабелна шахта |  | бр. | 2 |  | 0
17 | Доставка и монтаж на капак от полимер - бетон за кабелна шахта, с размери 0,6/0,9 m |  | бр. | 2 |  | 0
18 | Доставка и полагане на PVC тръба Ø110 |  | m | 20 |  | 0
19 | Доставка на стоманена тръба DN 60/3.2 |  | m | 2 |  | 0
20 | Доставка и полагане на пожарозащитна пяна, в туби – 750ml |  | бр. | 2 |  | 0
21 | Доставка и полагане на сигнална полиетиленова лента "Внимание електрически кабел !" |  | m | 10 |  | 0
22 | Доставка и полагане на стоманен, поцинкован, заземителен кол Ø20, с дължина 1500 mm |  | бр. | 4 |  | 0
23 | Доставка полагане и монтаж на стоманен,а горещо поцинкована, заземителна шина 40/4 mm |  | m | 80 |  | 0
24 | Направа на изкоп за типова кабелна шахта с размери 0,6/0,9 и h=1,2 m |  | бр. | 2 |  | 0
25 | Направа на изкоп за кабелно трасе с размери 0,4/1,1 m |  | m | 10 |  | 0
26 | Наладка на захранваща линия до 1kV | бр. | бр. | 1 |  | 0
27 | Измерване съпротивлението на защитното заземление | бр. | бр. | 2 |  | 0
28 | Изпитване с повишено напрежение на апарати и кабели с номин. напрежение до 1kV отделен елемент | бр. | бр. | 20 |  | 0
29 | Изпитване изолацията на проводниците и кабелите за едно присъединение | бр. | бр. | 20 |  | 0
ОБЩА СТОЙНОСТ без ДДС | [5 empty] | 0

## Рекапитулация
РЕКАПИТУЛАЦИЯ
ОБЕКТ: | Шахта за спирателен кран на стоманен водопровод ф800 мм в охранителната зона на обект "Шахта Симеоново", УПИ VII-10 с индентификатор по КК 68134.1972.80, кв. 1а, бул.Симеоновско шосе, в.з. Симеоново-север, гр.София
№ | КОЛИЧЕСТВЕНО - СТОЙНОСТНА СМЕТКА № | оферирана стойност (лв.)
1 | КОЛИЧЕСТВЕНО - СТОЙНОСТНА СМЕТКА № 1
2 | КОЛИЧЕСТВЕНО - СТОЙНОСТНА СМЕТКА № 2
3 | ОБЩА СТОЙНОСТ (сума от позиции 1 и 2):
4 | Непредвидени разходи в рамер на 15 % от общата оферирана стойност по позиция 3
5 | ОБЩА СТОЙНОСТ на договора с включени непредвидени разходи