## Tablica 1
ТАБЛИЦА № 1: единични цени за строително-монтажни работи
№ | Видове работи | Ед. мярка | Пределна ед. цена, лева без ДДС | Пределна ед. цена, лева без ДДС
I. ПОДГОТВКА НА СТРОИТЕЛНАТА ПЛОЩАДКА
1 | Преместване на метални шкафове, бюра и други обемни мебели при ремонти | бр. |  | 3.9873
2 | Събиране и извозване на отпадъци в чували | м3 |  | 11.8202
3 | Доставка и полагане на полиетилен по под | м2 |  | 1.2144
4 | Защитно опаковане на апаратура в помещения с полиетилен | м2 |  | 1.0727
5 | Почистване на помещения преди предаване | м2 |  | 0.27324
IІ. ЗЕМНИ РАБОТИ
6 | Изсичане и изкореняване на млада гора и храсти при дебелина на дърветата до 10см - ръчно | м2 | 4.34 | 4.39
7 | Изсичане и изкореняване на единични дървета с диаметър до 45см | бр. | 9.17 | 9.28
8 | Изкоп с шир. от 0,60 до 1.20 м. и дълб. до 2,00м. при ремонти | м3 | 14.5 | 14.67
9 | Изкоп машинен с багер в земни почви | м3 | 4.1 | 4.15
10 | Изкоп машинен в скални почви | м3 | 5.87 | 5.94
11 | Изкоп ръчно с къртач в скални почви | м3 | 11.06 | 11.19
12 | Обратно засипване и уплътняване в земни почви, 70%машинно и 30% ръчно | м3 | 4.5 | 4.55
13 | Обратно засипване и уплътняване в скални почви, 70%машинно и 30% ръчно | м3 | 4.86 | 4.92
14 | Уплътняване на земната основа с ръчна трамбовка с дебелина на слоя 10см | м3 |  | 3.003
15 | Направа и разваляне на насип за отбивна дига при водохващане, 70% машинно и 30% ръчно | м3 | 6.36 | 6.44
16 | Укрепване плътно и разкрепване изкоп в земна почва с ширина до 6 м и дълбочина до 4 м | м2 | 4.31 | 4.36
17 | Доставка и полагане на геотекстил 2,5 кг/м2 и крепежи | м2 | 3.33 | 3.37
18 | Доставка и полагане za nаправа подложка от пясък, включително уплътняване | м3 | 30.86 | 31.23
19 | Доставка и полагане на нестандартна скална маса, включително уплътняване | м3 | 31.87 | 32.25
20 | Натоварване и извозване на строителни отпадъци на депо | м3 | 18.31 | 18.53
21 | Превоз излишни земни маси на депо с механизирано натоварване | м3 | 10.13 | 10.25
IІІ. КОФРАЖНИ РАБОТИ
22 | Направа и разваляне на кофраж за колони с височина до 4м при ремонти | м2 | 18.06 | 18.28
23 | Направа и разваляне на кофраж за плочи и греди, стени, канали, парапети, опорни блокове, корнизи и др. подобни | м2 | 20.4 | 20.64
24 | Направа и разваляне на кофраж за стълби в съществуващи сгради | м2 | 21.47 | 21.73
25 | Направа и разваляне на кофраж за дюкери, кръгли отвори, качулкообразни канали, включително и кръжила за всички сечения и наклони | м2 | 25.99 | 26.3
ІV. АРМИРОВЪЧНИ РАБОТИ
26 | Изработка и монтаж на армировка и мрежа при дебелина до 5 мм | кг | 1.49 | 1.51
27 | Изработка и монтаж на армировка ø 50 мм | кг | 1.52 | 1.54
V. БЕТОНОВИ РАБОТИ
28 | Ръчно приготвяне и полагане на армиран бетон В20 за основи, фундаменти, стълбища, настилки, плочи, плочи с наклон и др | м3 | 123.65 | 125.13
29 | Доставка и полагане на водоплътен бетон В25 - W 0.4 | м3 | 164.54 | 166.51
30 | Доставка и полагане на армиран бетон В20 с бетонпомпа | м3 | 126.41 | 127.93
31 | Доставка и монтаж на набъбваща лента за хидроизолиране на връзката между плоча и стени | м | 23.31 | 23.59
32 | Направа и монтаж на стоманобетонов капак за шахта, със заключалка с размери до 1,50/1,50м | бр. | 38.24 | 38.7
33 | Разбиване на бетон/стоманобетон механизирано с къртач | м3 | 62.48 | 63.23
34 | Просичане на отвори в стоманобетонови стени и плочи при дебелина до 30 см ръчно | м2 | 16.32 | 16.52
35 | Замонолитване към съществуваща монтажна конструкция - пробиване на отвори с диаметър до 18 мм, дълбочина 25 см, замонолитване на анкери с полимерен разтвор | бр. | 13.8 | 13.97
VI. ЗИДАРСКИ РАБОТИ
36 | Разваляне на тухлена, каменна или газобетонна зидария | м3 | 13.97 | 14.14
37 | Направа на тухлена зидария с единични и/или четворка тухли | м3 | 201.13 | 203.54
38 | Фугировка на президана, надзидана тухлена, каменна или газобетонна зидария | м2 | 4.71 | 4.77
39 | Направа на зидария от газобетонни блокчета с размери до 600 / 250 / 125мм | м3 | 187.09 | 189.34
VIІ. ПОКРИВНИ РАБОТИ
40 | Покриване с вълнообразна поцинкована ламарина, мин. профил 19/76, мин. дебелина 0.5мм | м2 |  | 18.744
41 | Покриване с гладка поцинкована ламарина, мин. дебелина 0.5мм | м2 |  | 17.04
42 | Покриване с керемиди тип "Мизия" върху летви, дъсчена обшивка или бетон | м2 | 18.67 | 18.89
43 | Покриване с керемиди върху летви, дъсчена обшивка или бетон | м2 | 16.42 | 16.62
44 | Покриване с битумни керемиди върху летви, дъсчена обшивка или бетон | м2 | 23.56 | 23.84
45 | Покриване с нерендосани иглолистни или широколистни дъски с дебелина 2.5см. със застъпване | м2 |  | 15.02
46 | Препокриване с капаци на била, бордове и ръбове | м | 10.51 | 10.64
| VIІІ. ТЕНЕКИДЖИЙСКИ РАБОТИ |  | 0
47 | Демонтаж на ламаринена обшивка | м2 | 1.66 | 1.68
48 | Демонтаж на улуци и водосточни тръби | м | 2.26 | 2.29
49 | Демонтаж на водосточно казанче | бр. | 3.79 | 3.84
50 | Доставка и монтаж на поцинковани улуци с мин. разгъвка 280мм, дебелина 0.5мм (демонтажа е включен в цената) | м |  | 12.76
51 | Доставка и монтаж на водосточна тръба ф100 от поцинкована ламарина с дебелина 0.5мм (демонтажът е включен в цената) | м | 13.5 | 13.66
52 | Доставка и монтаж на водосточно казанче от поцинкована ламарина ф100, дебелина 0.5мм | бр. |  | 12.19
53 | Направа на обшивка от поцинкована ламарина мин. 0,5 мм на покриви, бордове на покриви, комини, корнизи, капандури, шахти, калкани и др. вкл. щорцовете | м2 | 17.63 | 17.84
54 | Доставка и монтаж на безшевни улуци от поцинкована ламарина, дебелина 0.55мм, с разгъвка 280мм | м |  | 14.5
55 | Доставка и монтаж на безшевни водосточни тръби ф100 от поцинкована ламарина, дебелина 0.55мм | м |  | 13.13
56 | Доставка и монтаж на улуци от PVC, с разгъвка 280мм | м | 16.65 | 16.85
57 | Доставка и монтаж на водосточни тръби от PVC ф100 | м |  | 15.46
58 | Доставка и монтаж на водосточно казанче от PVC ф100 | бр. |  | 17.34
59 | Обшивка на фуга с ламарина дебелина 0.5 - 0.55мм, с PVC покритие | м |  | 7.05
60 | Силиконизиране на профили и обшивки | м | 1.98 | 2
61 | Доставка и монтаж на коминна розетка ф130 | бр. |  | 8.44
ІX. ДЪРВОДЕЛСКИ РАБОТИ
62 | Направа и разваляне на вътрешно тръбно скеле | м3 | 6.86 | 6.94
63 | Направа и разваляне на фасадно скеле | м2 | 6.01 | 6.08
64 | Демонтаж на покривна конструкция, включително изнасяне на материала | м3 | 72.89 | 73.76
65 | Направа на дървена конструкция, вкл. покривна от бичен иглолистен и/или широколистен материал | м3 | 464.06 | 469.63
66 | Разваляне на дървена обшивка | м2 | 0.43 | 0.44
67 | Направа на дървена обшивка по покрив за керемиди от нерендоснаи иглолистни и/или широколистни дъски с дебелина 3 см | м2 | 4.61 | 4.67
68 | Направа на дървена обшивка за стрехи, стени, тавани и др. на сгради от рендосани иглолистни дъски с дебелина 2.7см | м2 | 12.94 | 13.1
69 | Доставка и монтаж на челна рендосана дъска от иглолистен материал дебелина 3см | м | 16.8 | 17
70 | Демонтаж и монтаж на дюшеме иглолистно, с дебелина на дъските дебелина 5см | м2 | 9.45 | 9.56
71 | Доставка и редене на дървен (буков, дървен) паркет, включително лакиране, дебелина 20 мм. | м2 | 33.11 | 33.51
72 | Пренареждане на стар дървен паркет | м2 | 8.61 | 8.71
73 | Доставка и монтаж на паркетни, дървени первази, ширина 35 мм. | м | 3.68 | 3.72
Х. ОБЛИЦОВЪЧНИ РАБОТИ
74 | Разваляне на облицовки от фаянсови, теракотни или др.плочки на разтвор/лепило | м2 | 5.81 | 5.88
75 | Облицовка с фаянсови плочки на разтвор или лепило по стени на фуга 2 мм | м2 |  | 34.738
76 | Облицовка с теракотни плочки на разтвор или лепило по стени на фуга 2 мм | м2 |  | 37.79
77 | Облицовка с гранитогрес на разтвор или лепило по стени на фуга 2 мм | м2 |  | 37.79
78 | Доставка и монтаж на РVС лайсни за ръбове и ъгли | м | 3.06 | 3.1
79 | Подмяна на фаянсови плочки, включително изваждане на старата, почистване на основата и фугиране | м2 |  | 32.928
80 | Подмяна на теракотни плочки, включително изваждане на старата, почистване на основата и фугиране | м2 |  | 32.928
81 | Подмяна на плочки гранитогрес, включително изваждане на старата, почистване на основата и фугиране | м2 |  | 37.785
82 | Демонтаж на окачен таван | м2 | 1.47 | 1.49
83 | Доставка и монтаж на растерен окачен таван с пана 600/600, минералноватни | м2 | 22.66 | 22.93
84 | Доставка и монтаж на растерен окачен таван с пана 600/600 от поликарбонат 8мм | м2 | 31.9 | 32.28
85 | Доставка и монтаж на поликарбонатни плоскости (структурни) с дебелина 10 мм с обкрайчващ профил с дебелина 10мм | м2 | 37.88 | 38.33
86 | Демонтаж на предстенна обшивка от гипсокартон вкл. конструкция | м2 | 6.86 | 6.94
87 | Доставка и монтаж на предстенна обшивка от обикновен гипсокартон 12.5мм, с топлопроводимост – 0,21 W/mk, пожароустойчивост - пожарен клас А2 и изолация от минерална вата 50мм за вътрешни стени | м2 |  | 23.99
88 | Доставка и монтаж на вътрешна предстенна обшивка от влагоустойчив гипсокартон 12,5мм, с топлопроводимост – 0,21 W/mk, пожароустойчивост - пожарен клас А2 | м2 | 32.33 | 32.72
89 | Направа на преградни стени от обикновен гипсокартон 12.5мм, с топлопроводимост – 0,21 W/mk, пожароустойчивост - пожарен клас А2, вкл. конструкцията | м2 | 37.43 | 37.88
90 | Направа на преградни стени от влагоустойчив гипсокартон 12.5мм, с топлопроводимост – 0,21 W/mk, пожароустойчивост - пожарен клас А2, вкл. конструкцията | м2 | 45.6 | 46.15
ХI. МАЗАЧЕСКИ РАБОТИ
91 | Изчукване, сваляне и почистване на повърхности от стара мазилка | м2 | 1.98 | 2
92 | Изкърпване на вътрешни варови мазилки по стени и тавани, с дебелина дебелина 2.5см | м2 | 7.17 | 7.26
93 | Изкърпване мазилка по канали, врати и прозорци, с дебелина дебелина 2.5см | м2 | 14.1 | 14.27
94 | Изкърпване на външна мазилка по тавани, стрехи, дъна на балкони и под, дебелина 2.5см | м2 | 9.42 | 9.53
95 | Изкърпване на гипсови мазилки по стени и тавани, с дебелина до 1см | м2 | 13.2 | 13.36
96 | Изкърпване на водоплътна външна гладка мазилка, с дебелина дебелина 3см | м2 | 10.04 | 10.16
97 | Изкърпване на външна гладка вароциментна мазилка, с дебелина дебелина 3см | м2 | 12.58 | 12.73
98 | Изкърпване на външна пръскана циментова мазилка, с дебелина дебелина 3см | м2 | 14.22 | 14.39
99 | Изкърпване на външна пръскана мазилка с ВЦР над 1 м2, с дебелина дебелина 3см | м2 | 12.06 | 12.2
100 | Изкърпване на нахвърлена вароциментна мазилка, с дебелина дебелина 2.5см | м2 | 11.69 | 11.83
101 | Изкърпване на външна влачена вароциментна мазилка, с дебелина дебелина 2.5см | м2 | 10 | 10.12
102 | Изкърпване на външна циментна мазилка, с дебелина дебелина 3см | м2 | 7.95 | 8.05
103 | Доставка и полагане на дълбоко проникващ грунд до готовност за полагане на следващ слой | м2 | 3 | 3.04
104 | Вътрешна варова мазилка по тухлени или бетонови стени и тавани, с дебелина дебелина 0.5см | м2 | 9.02 | 9.13
105 | Вътрешна пръскана мазилка с готова смес, с дебелина дебелина 3см | м2 | 7.1 | 7.19
106 | Вътрешна вароперлитова мазилка по стени и тавани, с дебелина дебелина 2.5см | м2 | 6.89 | 6.97
107 | Доставка и полагане на готова полимерна вътрешна мазилка, с дебелина дебелина 2см | м2 | 14.47 | 14.64
108 | Вътрешна декоративна водоустойчива мазилка, вкл.грундиране, при среден разход , с дебелина дебелина 2см | м2 | 10.42 | 10.55
109 | Гипсова мазилка по стени и тавани , с дебелина до 1см | м2 | 9.67 | 9.79
110 | Външна циментна/ варо-циментна мазилка, с дебелина дебелина 3см | м2 | 12.25 | 12.4
111 | Доставка и полагане на готова минерална мазилка, с дебелина дебелина 2см | м2 | 24.49 | 24.78
112 | Доставка и полагане на готова мозаечна мазилка, с дебелина дебелина 2см | м2 | 14.2 | 14.37
113 | Водоплътна външна гладка мазилка, с дебелина дебелина 2.5см | м2 | 10.78 | 10.91
114 | Външна пръскана мазилка с готова смес, с дебелина дебелина 2см | м2 | 13.07 | 13.23
115 | Препръскване на стара пръскана мазилка с циментен разтвор, с дебелина дебелина 3см | м2 | 3.66 | 3.7
116 | Външна релефна мазилка с готова смес, с дебелина дебелина 2см | м2 | 13.86 | 14.03
117 | Шпакловка с теракол, с дебелина дебелина 5мм | м2 | 5.82 | 5.89
118 | Шпакловка с теракол, с дебелина дебелина 5мм и РVС мрежа | м2 | 7.18 | 7.27
119 | Варова шпакловка върху суха мазилка, с дебелина дебелина 5мм | м2 | 2.7 | 2.73
120 | Варова шпакловка върху прясна мазилка, с дебелина дебелина 5мм | м2 | 2.22 | 2.25
121 | Гипсова шпакловка върху варова мазилка, с дебелина дебелина 5мм | м2 | 6.86 | 6.94
122 | Шпакловка с хидрофобни материали на циментова основа за капилярна кристализация на бетона дебелина 5мм | м2 | 29.39 | 29.74
123 | Доставка и полагане на алуминиеви ръбо-охранителни лайсни с ширина 18мм | м | 3.05 | 3.09
124 | Доставка и полагане на пластмасова мрежа по стени, колони и тавани - 145гр/м2 | м2 | 4.11 | 4.16
125 | Доставка и полагане на рабицова мрежа черна, 0.7 кг/м, Ф на телта/профила: 0.8 мм, размер на оплетката/каре: 13х13 мм , по стени и тавани | м2 | 2.19 | 2.22
126 | Торкретиране на бетонни повърхности със сваляне на повърхностния слой на бетона до 5мм и дебелина на торкрета 30мм | м2 | 32.33 | 32.72
ХІI. НАСТИЛКИ
127 | Демонтаж на балатум, мокет, паркет, вкл. Почистване | м2 | 1.74 | 1.76
128 | Настилка от балатум или подобни, с дебелина 1.5мм | м2 | 14.69 | 14.87
129 | Настилка от мокет - полипропилен | м2 | 11 | 11.13
130 | Настилка от ламиниран паркет, дебелина 8мм, клас на износоустойчивост AC4, клас на ползване 32 | м2 | 20.8 | 21.05
131 | Доставка и монтаж на первази от РVС - височина до 5 см | м | 3.51 | 3.55
132 | Доставка и монтаж на алуминиев профил за преход настилки до 5 см | м | 10.22 | 10.34
133 | Настилка от теракотни плочи, с размери 33.3х33.3 | м2 | 30.11 | 30.47
134 | Настилка от гранитогрес, с размери 33.3х33.3 | м2 | 33.61 | 34.01
135 | Направа на цокъл от гранитогрес h=8 см | м | 8.45 | 8.55
136 | Настилка от киселиноустойчиви (клинкерни) плочки размери 25х25 | м2 | 47.67 | 48.24
137 | Направа на цокъл от киселиноустойчиви плочки h=10 см | м | 11.46 | 11.6
138 | Доставка и монтаж на алуминиеви лайсни за ръбове и ъгли | м | 4.95 | 5.01
139 | Направа полирана обикновена подова мозайка с или без бордюри, мин. дебелина 2см | м2 | 23.59 | 23.87
140 | Доставка и монтаж на мозаечни плочи, размери 25х25см | м2 | 20.61 | 20.86
141 | Направа на цокъл от мозаечни плочки, h=8см | м | 11.16 | 11.29
142 | Ремонт на мозайка по под | м2 | 22.17 | 22.44
143 | Ремонт на мозайка по стъпала | м2 | 26.5 | 26.82
144 | Разбиване на циментова армирана/неармирана замазка 10см механизирано | м2 | 4.04 | 4.09
145 | Бетонна подова настилка (10 см), бетон В15 (С 12/15) без армировка | м2 | 13.86 | 14.03
146 | Пердашена циментова замазка по стени, подове, тавани, тераси, покриви и др. – 4 см. | м2 | 6.93 | 7.01
147 | Гланцирана циментова замазка – 2 см. при ремонт | м2 | 10.47 | 10.6
148 | Пердашена армирана замазка – 4 см. | м2 | 16.66 | 16.86
149 | Подова замазка с перлитобетон - 4 см. | м2 | 9.56 | 9.67
150 | Доставка и полагане на полипропиленови фибри в циментова замазка, 0.05 кг/м2, h=4см | м2 | 32.97 | 33.37
151 | Направа на холкер | м | 4.76 | 4.82
152 | Направа на улеи от готови елементи с решетка | м | 45.16 | 45.7
153 | Направа на изравнителна шпакловка | м2 | 4.11 | 4.16
154 | Грундиране на подове при ремонти | м2 | 1.64 | 1.66
155 | Нанасяне на адхезионен слой върху бетона - бетонконтакт | м2 | 4.78 | 4.84
156 | Полагане на геотекстил 2 кг/м2 в/у армирана замазка(за поливане с/у съсъхване) | м2 | 2.43 | 2.46
157 | Направа на водоустойчиво еластично покритие | м2 | 8.11 | 8.21
158 | Полимерна хидроизолационна замазка | м2 | 12.86 | 13.01
159 | Саморазливна настилка по подове | м2 | 13.65 | 13.81
160 | Полагане на саморазливна киселинноустойчива пенополиуретанова настилка | м2 | 115.12 | 116.5
161 | Водоизолираща настилка (мазилка) за 1 мм | м2 | 5.69 | 5.76
ХІIІ. СТЪКЛАРСКИ РАБОТИ
162 | Подмяна или остъкляване с 4 мм стъкла върху дървени рамки, подвижни или неподвижни метални рамки, вкл.укрепващи планки | м2 | 20.03 | 20.27
163 | Доставка и монтиране на двоен стъклопакет 24 мм, дебелина на стъклото 4мм | м2 | 25.96 | 26.27
164 | Демонтиране на стъкла от врати и прозорци, витрини, оберлихти и други подобни на дървени или метални рамки | м2 | 1.95 | 1.97
165 | Почистване на маджуна без сваляне на стъклата | за 10 м | 5.22 | 5.28
166 | Почистване на маджуна без запазване стъклата на дървени или метални рамки | за 10 м | 3.26 | 3.3
167 | Силикониране на стъкла | м | 4.19 | 4.24
168 | Подмяна на единични армирани стъкла на метални рамки, дебелина на новите стъкла 6мм | м2 | 40.06 | 40.54
169 | Използване услугите на автовишка | мсм | 414.49 | 419.46
ХІV. БОЯДЖИЙСКИ РАБОТИ
170 | Грундиране на стоманени повърхности | м2 | 3.57 | 3.61
171 | Маджуниране и шлайфане на стари шпакловани стени | м2 | 2.05 | 2.07
172 | Грундиране с готов грунд върху мазилка | м2 | 2.77 | 2.8
173 | Лакиране на дървени и стоманени повърхности | м2 | 2.48 | 2.51
174 | Блажна боя по дървена боядисана дограма, еднократно | м2 | 3.96 | 4.01
175 | Блажна боя по дървени и метални повърхности, двукратно | м2 | 7.29 | 7.38
176 | Минизиране на улуци и водосточни тръби | м | 1.17 | 1.18
177 | Нанасяне на боя за студено поцинковане 120 микрона | м2 | 50.15 | 50.75
178 | Влагоустоичива защитна боя по метални повърхности (двукратно) | м2 | 11.1 | 11.23
179 | Почистване на повърхности чрез пясъкоструене | м2 | 12.71 | 12.86
180 | Почистване на повърхности чрез хидробластиране и кварцов пясък с налягане 500 атм. | м2 | 18.07 | 18.29
181 | Почистване на повърхности с метална четка (ръчно) | м2 | 2.39 | 2.42
182 | Блажно боядисване по варови и гипсови повърхности двукратно | м2 | 7.1 | 7.19
183 | Боядисване по гладки стени с киселиноустойчива боя, двукратно | м2 | 5.01 | 5.07
184 | Стъргане на стара постна боя по стени, тавани,фасади | м2 | 0.91 | 0.92
185 | Сваляне (разлепване) на тапети | м2 | 0.88 | 0.89
186 | Стъргане на блажна боя по дървени или метални плоскости | м2 | 0.93 | 0.94
187 | Стъргане на латексови бои по тавани, стени и фасади | м2 | 0.76 | 0.77
188 | Защитно покриване на врати, прозорци и мебели преди боядисване | м2 | 0.51 | 0.52
189 | Варосване на стени и тавани | м2 | 0.95 | 0.96
190 | Варово боядисване по стари фасади от скеле или стълба | м2 | 1.31 | 1.33
191 | Постно пребоядисване по варови мазилки на стари фасади | м2 | 1.23 | 1.24
192 | Боядисване на фасади с фасаген, двукратно | м2 | 6.98 | 7.06
193 | Боядисване на фасади с акрилатни бои, двукратно | м2 | 8.31 | 8.41
194 | Боядисване с вододисперсни бои, външно или вътрешно | м2 | 6.87 | 6.95
195 | Боядисване с латекс двукратно | м2 | 4.94 | 5
196 | Противоплесенна обработка на стени | м2 | 3.51 | 3.55
ХV. МЕТАЛНА ДОГРАМА И СТОМАНЕНИ КОНСТРУКЦИИ
197 | Демонтаж на метални изделия | кг | 0.49 | 0.5
198 | Изработка, доставка и монтаж на място на предпазен парапет, лек тип(до 10 кг/м) | м | 18.4 | 18.62
199 | Изработка, доставка и монтаж на стоманени конструкции | кг | 4.8 | 4.86
200 | Изработка, доставка и монтаж на метална стълба, пасарелка с парапет | кг | 4.66 | 4.72
201 | Анкериране на метални изделия към бетонна конструкция(за бр.анкер) | бр. | 5.12 | 5.18
202 | Направа ограда от стоманени/стоманобетонни колове и бодлива тел, поицинкована мрежа, метални пана вбетонирана или не в долния край с височина 2 м | м | 24.7 | 25
203 | Направа ограда от стоманобетонови колове тип "кльон", поцинкована мрежа вбетонирана в долния край и 2реда бодлива тел, с височина 2 м. | м | 44.53 | 45.06
204 | Доставка и монтаж на поцинкована мрежа с височина 2 м по съществуващи колове | м | 19.01 | 19.24
205 | Доставка и монтаж на бодлива тел | м | 2.06 | 2.08
206 | Доставка и монтаж на оградни колове 12х12х250 см | бр. | 25.91 | 26.22
207 | Доставка и монтаж на оградни колове тип "кльон" 12х12х250 см | бр. | 27.92 | 28.26
208 | Доставка и монтаж на PVC дограма, с коефициент на топлопреминаване до 1,3 W/(m2K). Петкамерен профил. Стъклопакет – 24 мм. Две прозрачни флоатни стъкла по 4 мм, дистанционер 16 мм.Топлоизолация – kСП – 2.9 W/m2.K. Шумоизолация - 32 dB; Включително обков. | м2 | 132.24 | 133.83
209 | Доставка и монтаж на PVC дограма с термопанел. Коефициент на топлопреминаване до 1,3 W/(m2K). Петкамерен профил. PVC термопанел, UV защита на покритието, с топлопроводимост между 1,1 и 1,3 W/m². Шумоизолация – 29–30 dB. Включително обков. | м2 | 170.44 | 172.49
210 | Демонтаж на алуминиева дограма независимо от размера на профила | м2 | 2.94 | 2.98
211 | Доставка и монтаж на алуминиева дограма с прекъснат термомост, с коефициент на топлопреминаване до 2 W/m2К. Петкамерен профил. Стъклопакет – 24 мм. Две прозрачни флоатни стъкла по 4 мм, дистанционер 16 мм.Топлоизолация – kСП – 2.9 W/m2.K. Шумоизолация – 32 dB. Включително обков. | м2 | 205.7 | 208.17
212 | Доставка и монтаж на алуминиева дограма с прекъснат термомост и термопанел. Коефициент на топлопреминаване до 2 W/m2К. Петкамерен профил. Алуминиев термопанел, с топлопроводимост между 0.85 и 1,36 W/m², Шумоизолация – 29–30 dB. Включително обков. | м2 | 219.84 | 222.48
213 | Доставка и монтаж на водобрани от АІ ламарина b=25 см, включително подложка от топлоизолация | м | 30.33 | 30.69
214 | Доставка и монтаж на подпрозоречни плотове от РVС b=20 см, включително подложка от топлоизолация | м | 28.92 | 29.27
215 | Доставка и монтаж на автомат за затваряне на входна врата, за врата до 70 кг | бр. | 71.52 | 72.38
216 | Доставка и монтаж на алуминиеви щори, хоризонтални | м2 | 19.76 | 20
217 | Доставка и монтаж на комарник | м2 | 69.13 | 69.96
218 | Лабораторна проверка на заваръчни шевове | бр. | 3.72 | 3.76
ХVI. ХИДРО И ТОПЛО ИЗОЛАЦИИ
219 | Демонтаж на покривна топлоизолация и хидроизолация с просичане до 4 пласта | м2 | 4.76 | 4.82
220 | Полагане на хидроизолация от един пласт битумна мушама 4 кг/м2 на газопламъчно залепване | м2 | 6.58 | 6.66
221 | Полагане на пародренажна мембрана с армировка от фибростъкло и перфорация по цялата повърхност | м2 | 7.35 | 7.44
222 | Доставка и монтаж на пароотдушници (ТПЕ отдушници с капачки ф75 H=225) | бр. | 15.75 | 15.94
223 | Доставка и монтаж на водосточна воронка ф110 | бр. | 75.97 | 76.88
224 | Доставка и монтаж на PVC барбакани, размер 100x100 или ф110 | бр. | 30.08 | 30.44
225 | Хидроизолация с два пласта АРР мембрана - първи пласт 4кг/м2 с полиестер 170гр/м2 и втори пласт 4,5кг/м2 с полиестер 170гр/м2., с минерална посипка за втория пласт на газопламъчно залепване, вкл. грундиране с битумен грунд | м2 | 22.21 | 22.48
226 | Полагане на PVC или ТРО мембрана с дебелина 2 мм | м2 | 11.7 | 11.84
227 | Доставка и монтаж на розетка-топка за воронкa Ø 100 | бр. | 9.58 | 9.69
228 | Външна топлоизолация по стени и тавани с EPS-4см, два пласта лепило за залепване, мрежа и дюбели, с коефициент на топлопроводимост 0.040 W/mk | м2 | 25.71 | 26.02
229 | Външна топлоизолация по стени и тавани с EPS-10см, два пласта лепило за залепване, мрежа и дюбели, с коефициент на топлопроводимост 0.040 W/mk | м2 | 44.75 | 45.29
230 | Външна топлоизолация по стени и покриви с XPS - 4 см. с два пласта лепило за залепване, мрежа и дюбели, с коефициент на топлопроводимост 0.035 W/mk | м2 | 28.77 | 29.12
231 | Външна топлоизолация по стени и покриви с XPS - 8 см. с два пласта лепило за залепване, мрежа и дюбели,с коефициент на топлопроводимост 0.035 W/mk | м2 | 48.89 | 49.48
232 | Външна или вътрешна топлоизолация по стени и покриви от каменна минерална вата б = 50мм,с коефициент на топлопроводимост 0.035 W/mk | м2 | 22.73 | 23
233 | Обръщане на отвори за врати и прозорци с EPS-2см , включително лепило и мрежа | м | 8.41 | 8.51
234 | Доставка и монтаж пластмасови, поцинковани профили с мрежа за оформяне на ръбове при външна топлоизолация | м | 5.26 | 5.32
235 | Обработка и инжектиране на пукнатини и фуги по стени и под с полимерни смоли и бетонозаместващи материали за спиране на течове | м | 24.7 | 25
236 | Почистване и обработка на фуга между панели с полиуретанова пяна, силикон | м | 1.61 | 1.63
237 | Почистване и обработка на пукнатини с цименто-полимерен запълнител | м | 13.15 | 13.31
ХVIІ. СТОЛАРСКИ РАБОТИ
238 | Доставка и монтаж на врата шпервана с касата - до 29 см | м2 | 100.58 | 101.79
239 | Доставка и монтаж на брава с патронник и дръжки | бр. | 28.91 | 29.26
240 | Демонтиране на прозорци и врати с каса | бр. | 5.49 | 5.56
ХVІIІ. ВОДОПРОВОДИ И КАНАЛИЗАЦИИ
241 | Смяна на кран, канелка или фонтанка до 1 1/4" | бр. | 15.31 | 15.49
242 | Смяна на кран, канелка или фонтанка до 2 1/2" | бр. | 28.4 | 28.74
243 | Демонтиране на тръби и фитинги при съществуващи водопроводи до 2 1/2" | м | 2.89 | 2.92
244 | Демонтаж на тоалетна,кухненска мивки, батерии, тоалетна чиния, казанче и др. | бр. | 7.4 | 7.49
245 | Доставка и монтаж на порцеланов умивалник среден формат с обикновен сифон | бр. | 75.89 | 76.8
246 | Доставка и монтаж на смесителна батерия-стояща или стенна | бр. | 65.32 | 66.1
247 | Доставка и монтаж на душ-комплект | бр. | 96.22 | 97.37
248 | Доставка и монтаж на комплект кухненска мивка алпака с шкаф с размери 60/100/85 | бр. | 222.9 | 225.57
249 | Демонтиране на водомери за студена и топла вода | бр. | 6.07 | 6.14
250 | Доставка и монтаж на водомери за студена вода 3/4" - 5 м3/час | бр. | 36.96 | 37.4
251 | Доставка и монтаж на водомери за топла вода 3/4" - 5 м3/час | бр. | 46.85 | 47.41
252 | Демонтаж на бойлер за битови нужди | бр. | 16.12 | 16.31
253 | Доставка и монтаж на ел. бойлер 80л за топла вода без налягане, битови нужди | бр. | 204.93 | 207.39
254 | Доставка и монтаж на ел. бойлер 120л за топла вода без налягане, битови нужди | бр. | 228.29 | 231.03
255 | Вътрешна водопроводна инсталация от полипропиленови тръби за студена/топла вода от ø25 до ø40 | за 1 м. | 13.86 | 14.03
256 | Доставка и монтаж на изолация от микропореста гума с дебелина 9 мм за тръби до ø 50 | м | 10.45 | 10.58
257 | Доставка и монтаж на скоби за тръби по 1" | бр. | 3.63 | 3.67
258 | Подмяна на PVC тръби немуфирани тип 100 ø50 | м | 9.73 | 9.85
259 | Подмяна на PVC тръби немуфирани тип 100 ø110 | м | 15.63 | 15.82
260 | Демонтаж на канални РVС тръби до ø110 | м | 7.07 | 7.15
261 | Доставка и монтаж на PVC коляно ø110 | бр. | 6.78 | 6.86
262 | Доставка и монтаж на тройник ø110- ø110, ø50- ø110 | бр. | 13.32 | 13.48
263 | Доставка и монтаж на скоби за PVC Ф110 | бр. | 4.87 | 4.93
264 | Доставка и монтаж на тоалетна чиния със задно оттичане с казанче | бр. | 114.05 | 115.42
265 | Доставка и монтаж на моноблок със задно оттичане | бр. | 213.93 | 216.5
266 | Доставка и монтаж на моноблок с долно оттичане | бр. | 198.19 | 200.57
267 | Доставка и монтаж на мини ъглов кран 1/2"-3/4" | бр. | 11.76 | 11.9
268 | Доставка и монтаж на подов сифон ф50, рогов със странично оттичане | бр. | 15.92 | 16.11
ХІX. ОВ и К
269 | Заварка на пукната тръба (монтирана) с дължина на заварката до 20 см от страната на стената | бр. | 9.24 | 9.35
270 | Демонтаж на отоплителни тела | бр. | 13.78 | 13.95
271 | Доставка и монтаж на алуминеви глидери h=500мм 170-W | бр. | 21.2 | 21.45
272 | Доставка и монтаж на алуминеви глидери h=600мм 197-W | бр. | 23 | 23.28
273 | Доставка и монтаж на PPR тръби с Al вложка ø16-ø25мм | м | 6.35 | 6.43
274 | Доставка и монтаж на винтил с термоглава с ракор | бр. | 31.13 | 31.5
275 | Доставка и монтаж на секретен кран ъглов с връзка за Pex/Al | бр. | 11.01 | 11.14
276 | Доставка и монтаж автоматичен обезвъздушител 1/2" | бр. | 12.33 | 12.48
277 | Доставка и монтаж на прозоречен аксиален вентилатор ø300 снабден с предпазна решетка и обратна клапа | бр. | 101.27 | 102.49
278 | Доставка и монтаж на метална предпазна розетка с капак за комин ф130 | бр. | 7.78 | 7.87
279 | Демонтаж и повторен монтаж на климатик - преместване на вътрешно и външно тяло и профилактика | бр. | 112.98 | 114.34
ХХ. ЕЛЕКТРОИНСТАЛАЦИИ
280 | Демонтаж на тръби и проводници | м | 0.93 | 0.94
281 | Демонтаж на съществуващи електро-инсталации | м | 0.53 | 0.54
282 | Демонтаж антигонови скоби | бр. | 0.57 | 0.58
283 | Демнотаж на лампени и контактни излази с тръби | бр. | 1.08 | 1.09
284 | Демонтаж аплик или плафонер | бр. | 2.44 | 2.47
285 | Демонтаж на ключове, контакти и кутии | бр. | 0.58 | 0.59
286 | Демонтаж пускател | бр. | 9.19 | 9.3
287 | Демонтаж на луминесцентни лампи до 3х80 W | бр. | 4.66 | 4.72
288 | Демонтаж на разпределително ел.табло | бр. | 15.13 | 15.31
289 | Доставка и полагане на стоманени тръби до 2" и изтегляне на ел. проводник | м | 12.48 | 12.63
290 | Доставка и полагане на сигнална лента | м | 0.8 | 0.81
291 | Доставка и полагане на тръби PVC до ø32 мм открито по стени | м | 5.96 | 6.03
292 | Доставка и полагане на гофрирани тръби до ø 23 мм | м | 3.15 | 3.19
293 | Доставка и полагане на ел. проводник СВТ 3 х 4 + 2,5 мм2 | м | 7.81 | 7.9
294 | Доставка и полагане на ел. проводник СВТ 3 х 2,5 мм2 | м | 5.12 | 5.18
295 | Доставка и полагане на ел. проводник СВТ 3 х 1,5 мм2 | м | 4.07 | 4.12
296 | Доставка и полагане на крайни разпределителни муфи | бр. | 14.74 | 14.92
297 | Доставка и монтаж на кабелни глави за кабели с медни или алуминиеви жила - напрежение 1 КВ - вътрешни/външни със сечение до 35 мм2 | бр. | 21.57 | 21.83
298 | Направа и монтаж на сухи кабелни глави по силови кабели с напрежение до 10 КВ - сечение 35 мм2 | бр. | 25.05 | 25.35
299 | Привързване към съоръжения на кабел с ø до 16 мм2 | м | 2.66 | 2.69
300 | Доставка и монтаж навитлов или автоматичен предпазител 25 А | бр. | 13.42 | 13.58
301 | Доставка и монтаж на разклонителна кутия с капак | бр. | 3.68 | 3.72
302 | Доставка и монтаж на трифазен контакт | бр. | 9.79 | 9.91
303 | Доставка и монтаж на трифазен контакт, противовлажен | бр. | 18.4 | 18.62
304 | Доставка и монтаж на ключове и контакти за скрита инсталация | бр. | 6.39 | 6.47
305 | Доставка и монтаж на ключове и контакти за открита инсталация | бр. | 9.09 | 9.2
306 | Доставка и монтаж на пендел, аплик или плафониера | бр. | 26.19 | 26.5
307 | Доставка и монтаж на противовлажно осветително тяло | бр. | 28.48 | 28.82
308 | Доставка и монтаж на луминисцентно осветително тяло(ЛОТ) 2x18 W, T8, 220 VAC, закрито, IP44, 620 mm,висящо, на обтяжка или на стена | бр. | 37.94 | 38.4
309 | Доставка и монтаж на лумин.осветителен блок 4х18W, вграден, за окачен таван | бр. | 69.75 | 70.59
310 | Доставка и монтаж на лумин.осветителен блок 4х18W за открит монтаж | бр. | 49.2 | 49.79
311 | Доставка и монтаж на подово ел.табло 15 КVА (минимална конфигурация) | бр. | 376.1 | 380.61
312 | Доставка и монтаж на влагозащитени фалтови табла 0,5 м2 15 КVА - 30 KVA (минимална конфигурация) | бр. | 318.93 | 322.76
313 | Доставка и монтаж на влагозащитени табла 0,5 м2 (минимална конфигурация) | бр. | 219 | 221.63
314 | Доставка и монтаж на автоматичен прекъсвач на стена,6kA. 1P | бр. | 34.97 | 35.39
315 | Доставка и монтаж на контактор 10А | бр. | 26.94 | 27.26
316 | Доставка и монтаж на гръмоотводни прътове до 4 м. | бр. | 48.03 | 48.61
317 | Доставка и монтаж на гръмоотводни уредби - мрежа от бет.стомана ø 8 | м | 2.97 | 3.01
318 | Доставка и монтаж на бетонови тухли с пластмасова подложка под гръмоотводна скара | бр. | 3.66 | 3.7
319 | Доставка и монтаж на заземление от поцинкована шина 4/40 мм | м | 6.89 | 6.97
320 | Доставка и набиване на оземителен кол поцинкован 3 м 5/63/63 | бр. | 27.08 | 27.4
321 | Измерване на преходното съпротивление на заземителни и мълниеносни инсталации | точка | 14.66 | 14.84
322 | Доставка и монтаж на кабелна скара перфорирана, с височина на борда 35 мм, 50/35/3000 | бр. | 8.01 | 8.11
323 | Доставка и монтаж на елементи за укрепване на кабелни скари | бр. | 1.13 | 1.14
324 | Доставка и монтаж на поцинкован капак за скара, 50/3000, 0,8mm | бр. | 4.58 | 4.63
325 | Доставка и монтаж на поцинкована конзола за укрепване на скарата към стена, 100 мм | бр. | 3.56 | 3.6
326 | Доставка и монтаж на кабелен канал 20/40 | м | 5.9 | 5.97
327 | Електроснабдяване на обект с генератор (~3кW,бензин) | мсм | 92.9 | 94.01
328 | Доставка и монтаж на прожектор с 10 светодиода LED 10X1 W IP44 230/50Hz | бр. | 124.41 | 125.9
ХХI. ПЪТНИ РАБОТИ
329 | Рязане асфалтобетонова ностилка и заливане фуги с течен битум | м | 4.11 | 4.16
330 | Разбиване асфалтобетонова настилка с дебелина до 10см | м2 | 6.09 | 6.16
331 | Доставка и полагане битуминизирана баластра за път -6см | т | 86.13 | 87.16
332 | Доставка и полагане плътен асфалтобетон за път -4см | т | 130.39 | 131.95
333 | Разваляне и възстановяване паважна и тротоарна настилка | м2 | 22.96 | 23.24
334 | Демонтаж на настилка от тротоарни плочи | м2 | 6.07 | 6.14
335 | Направа тротоарна настилка от нови бетонови плочи с размери 30/30/4,5 cm, вкл.пясъчна подложка и фуги от цим.пясъчен разтвор | м2 | 25.89 | 26.2
336 | Разбиване и възстановяване бетонови бордюри, вкл.бетонова основа | м | 20.91 | 21.16
337 | Доставка и полагане на бетонови бордюри 18/35/100, вкл.бетонова основа | бр. | 30.96 | 31.33
| Обща предлагана отстъпка, приложима за всяка позиция от Ценовата таблица | %

## Tablica 2
ТАБЛИЦА № 2: Показатели за изготвяне на единична цена
№ | Видове работи | Ед. мярка | Пределна стойност | Предлагана отстъпка в % | Предлагани параметри
1 | Средна часова ставка* | лева/човекочас | 4.2 | 1,0 %
2 | Допълнителни разходи за труд | % | 90 | 1,0 %
3 | Допълнителни разходи за механизация | % | 30 | 50,0 %
4 | Доставно-складови разходи | % | 7 | 14,0 %
5 | Печалба | % | 9 | 1,0 %
6 | Транспортни разходи | лева/км | 1.5
*Средна стойност на часовите ставки на неквалифициран и квалифициран персонал, предлагана от съответния Участник