## Sheet1
ЦЕНОВА ТАБЛИЦА |  | мярка | Ед. цена в лева без ДДС
Дейност / материал
Доставки на стоки (материали)
1 | Контролер RTU - 3 аналогови входа (0-20 mA, 4-20 mA,0-5 V, 0-10 V) , 6 цифрови вход/изход, 1 turbine meter / counter input, 1 RS232, 1 RS232/485, протокол Modbus RTU, DNP 3 | бр.
2 | Контролер RTU - 32 bit контролер, 5 аналогови входа (0-20 mA, 4-20 mA,0-5 V, 0-10 V) , вход за измерване напрежението от солар 0 - 32 V,8 програмируеми цифрови вход/изход, 1 dry contact 1-10 Hz, 2 turbine meter / counter input 1-10 kHz, Ethernet port 10/100, USB port, 3 RS232, протокол Modbus RTU, DNP 3,ниска консумация | бр.
3 | Контролер RTU - 32 bit контролер, 5 аналогови входа (0-20 mA, 4-20 mA,0-5 V, 0-10 V) , вход за измерване напрежението от солар 0 - 32 V,8 програмируеми цифрови вход/изход, 1 dry contact 1-10 Hz, 2 turbine meter / counter input 1-10 kHz, Ethernet port 10/100, USB port, 3 RS232, протокол Modbus RTU, DNP 3, опция 2 аналогови изхода, ниска консумация | бр.
4 | Контролер RTU - 32 bit контролер, 13 аналогови входа (0-20 mA, 4- 20 mA,0-5 V, 0-10 V) , вход за измерване напрежението от солар 0 - 32 V,8 програмируеми цифрови вход/изход, 32 цифрови входа, 16 цифрови изхода, 1 dry contact 1-10 Hz, 2 turbine meter / counter input 1-10 kHz, , Modbus RTU, DNP 3, ниска консумация | бр.
5 | Контролер RTU - 32 bit контролер, 13 аналогови входа (0-20 mA, 4- 20 mA,0-5 V, 0-10 V) , вход за измерване напрежението от солар 0 - 32 V,8 програмируеми цифрови вход/изход, 32 цифрови входа, 16 цифрови изхода, 1 dry contact 1-10 Hz, 2 turbine meter / counter input 1-10 kHz, опция 2 аналогови изхода, Modbus RTU, DNP 3, ниска консумация | бр.
6 | Контролер RTU- 32 bit контролер, 3 брояча на импулси, Ethernet port 10/100, 3 RS232/485, протокол Modbus RTU, DNP 3 ,ниска консумация | бр.
7 | Контролер RTU- 32 bit контролер, 8 аналогови входа (0-20 mA, 4-20 mA,0-5 V, 0-10 V) 16 цифрови входа, 10 цифрови изхода DO, 3 брояча на импулси, 3 RS232/485, Ethernet port 10/100, USB Port, протокол Modbus RTU, DNP 3, ниска консумация | бр.
8 | Контролер RTU- 32 bit контролер, 8 аналогови входа (0-20 mA, 4-20 mA,0-5 V, 0-10 V) 16 цифрови входа, 10 цифрови изхода DO, 3 брояча на импулси, опция 2 аналогови изхода, 3 RS232/485, Ethernet port 10/100, USB Port, протокол Modbus RTU, DNP 3, ниска консумация | бр.
9 | Контролер RTU- 32 bit контролер, 8 конфигурируеми аналогови входа 0-20 mA, 4-20 mA,0-5 V, 0-10 V, 16 цифрови входа, 10 цифрови изхода , 3 брояча на импулси, 2 RS232/485, протокол Modbus RTU, DNP 3, ниска консумация, | бр.
10 | Секюрити опция за контролерите с динамично променящ се ключ: AGA - 12 SCADA Encryption Security | бр.
11 | Разширителен модул за 8 аналогови входа AI | бр.
12 | Разширителен модул за 4 RTD входа | бр.
13 | Разширителен модул за 4 аналогови изхода AO 0-20 mA, 4-20 mA | бр.
14 | Платка за вграждане с 2 аналогови изхода AO 0-20 mA, 4-20 mA
15 | Разширителен модул за 16 цифрови входа DI | бр.
16 | Разширителен модул за 32 цифрови входа DI | бр.
17 | Разширителен модул за 4 високоскоростни брояча counter\ Accumulator | бр.
18 | Разширителен модул за 12 цифрови изходи (релейни) | бр.
19 | Разширителен модул за 32 цифрови входа DI, 16 цифрови изхода, 8 конфигурируеми аналогови входа (0-20 mA, 4-20 mA,0-5 V, 0-10 V) | бр.
20 | Разширителен модул за 16 цифрови входа DI, 10 цифрови изхода, 8 конфигурируеми аналогови входа (0-20 mA, 4-20 mA,0-5 V, 0-10 V) | бр.
21 | Разширителен модул за HART интерфейс | бр.
22 | ViewX клиент лиценз за Clear SCADA | бр.
23 | Concurent Web Access Connection за Clear SCADA | бр.
24 | ОРС сървър лиценз | бр.
25 | Абонамент за ъпгрейт на софтуера SCADA Expert Clear SCADA от една версия на следваща версия | бр.
26 | Конвертор RS232 to RS485 | бр.
27 | Конверто оптика към RS 232 / RS 485 single mode | бр.
28 | Конверто оптика към RS 232 / RS 485 multi mode | бр.
29 | Internet embedded controler | бр.
30 | Разширителен модул към Internet embedded controler - 8 Analog Input/Modbus | бр.
31 | Разширителен модул към Internet embedded controler - 4 Analog Output /Modbus | бр.
32 | Разширителен модул към Internet embedded controler - 8 Digital Input/Modbus | бр.
33 | Разширителен модул към Internet embedded controler - 16 Digital Output/Modbus | бр.
34 | Разширителен модул към Internet embedded controler - 2 Counter Input | бр.
35 | HMI, тактилен цветен дисплей, размер 3,5", с Modbus, Modbus TCP протокол | бр.
36 | HMI, тактилен цветен дисплей, размер 5,7", с Modbus, Modbus TCP протокол | бр.
37 | Хидростатичен нивомер от 0 до 10 метра, с клас на точност 0,25% | бр.
38 | Ултразвуков нивомер от 0 до 10 метра, с клас на точност 0,25% | бр.
39 | Ултразвуков нивомер от 0 до 10 метра, с ЕХ изпълнение, с клас на точност 0,25% | бр.
40 | Трансмитер за налягане 0-10 bar 4-20 mA, с клас на точност 0,5% | бр.
41 | Трансмитер за налягане 0-16 bar 4-20 mA, с клас на точност 0,5% | бр.
42 | Трансмитер за налягане 0-25 bar 4-20 mA, с клас на точност 0,5% | бр.
43 | Трансмитер за налягане от 0 до 16 bar, IP68, с клас на точност 0,25%
44 | Радио модем, работещ под MORSE протокол | бр.
45 | Радио модем, работещ под MORSE протокол, с опция 2xEthernet | бр.
46 | Радио модем, работещ под MORSE протокол, с опция 4xRS232 | бр.
47 | Радио модем, работещ под MORSE протокол, с опция 2xRS422/485 | бр.
48 | Радио модем, работещ под MORSE протокол, с опция 2хDI, 2хDO, 2хAI, 2хAO | бр.
49 | Wireless устройство на 5GHz с Ethernet изход 10/100MB, с външна антена | бр.
50 | Wireless устройство на 5GHz с Ethernet изход 10/100MB, с вградена антена | бр.
51 | Антена за Wireless устройство на 5GHz | бр.
52 | GPRS Mодем Modbus Gateway и рутер , поддържащи SSH-VPN тунел и GRE -VPN тунел | бр.
53 | GPRS Mодем Modbus Gateway и рутер, поддържащи SSH-VPN тунел и GRE -VPN тунел, с опция 8хDI, 2xDO | бр.
54 | 3G Mодем Modbus Gateway и рутер, поддържащи SSH-VPN тунел и GRE -VPN тунел, с опция 6хDI, 4xDO, 2хAI | бр.
55 | 3G Mодем Modbus Gateway, поддържащи SSH-VPN тунел и GRE - VPN тунел | бр.
56 | 3G Mодем Modbus Gateway, поддържащи SSH-VPN тунел и GRE - VPN тунел, с опция 8хDI, 2xDO | бр.
57 | 3G Mодем Gateway dual SIM, 3 LAN, 1 WAN, поддържащи SSH-VPN тунел и GRE -VPN тунел | бр.
58 | Mодем LTE Gateway dual SIM, 3 LAN, 1 WAN, поддържащи SSH-VPN тунел и GRE -VPN тунел | бр.
59 | M2M Gateway: комуникационно устройство, осигуряващо VPN тунели: SSH-VPN тунел и GRE - VPN тунел | бр.
60 | Антена за радиомодем 400 MHz, 12dB, насочена | бр.
61 | GSM антена 12 dB | бр.
62 | GSM 3 dB | бр.
63 | 3G антена 3 dB | бр.
64 | Антенна мачта, 3м. | бр.
65 | N конектори посребрени RG213 | бр.
66 | N конектори за RG58 | бр.
67 | Коаксиален кабел Rg58 | бр.
68 | Коаксиален кабел RG213 | бр.
69 | LAN Ethernet защита с PoE, Max. surge rating 100A (8/20μs) | бр.
70 | RF коаксиална защита, peak surge rating 60KA (8/20μs) | бр.
71 | Сигнална защита, 4/20 mA, Max. surge rating 20KA (8/20μs) | бр.
72 | Двойна сигнална защита, 4/20 mA, Max. surge rating 20KA (8/20μs) | бр.
73 | Метален шкаф 300х300х200 IP55 | бр.
74 | Метален шкаф 400х300х200 IP55 | бр.
75 | Метален шкаф 500х500х250 IP55 | бр.
76 | Метален шкаф 600х500х200 IP55 | бр.
77 | Кутия пластик 120х80х50 | бр.
78 | Кутия пластик 240х190х90 | бр.
79 | Кутия пластик 300х220х170 | бр.
80 | Кутия пластик 380х300х170 | бр.
81 | Кутия пластик 450х370х180 | бр.
82 | Табло с усилен с фибростъкло полиестер 530х430х200, IP66 | бр.
83 | Захранване 12V / 55 W резервирано | бр.
84 | Захранване 24V / 55 W резервирано | бр.
85 | DC/DC конвертор 15 W; 12V-12V | бр.
86 | DC/DC конвертор 15 W; 24V-12V | бр.
87 | DC/DC конвертор 15 W; 12V-24V | бр.
88 | DC/DC конвертор 15 W; 24V-24V | бр.
89 | Високоволтова защита 220V - за пренапрежение | бр.
90 | Прекъсвач 220V /6A | бр.
91 | Реле 24 V \ 9 mA DC | бр.
92 | Реле 24 V DC с две групи превключващи контакти за цокъл | бр.
93 | Реле 220 V AC с две групи превключващи контакти за цокъл | бр.
94 | Реле 24V DC с четири групи превключващи контакти за цокъл | бр.
95 | Реле 220 V AC с четири групи превключващи контактиза цокъл | бр.
96 | Цокъл за реле с два превключващи контакта | бр.
97 | Цокъл за реле с четири превключващи контакта | бр.
98 | Галваничен разделител 4-20 mA | бр.
99 | DC галваничен разделител с оптрон | бр.
100 | Клеми с пружинки 2,5 кв.мм. | бр.
101 | Клеми с пружинки 2,5 кв.мм. сини | бр.
102 | Клеми с пружинки 2,5 кв.мм. Жълто зелена | бр.
103 | Клеми с пружинки 6 кв.мм. Бр. | бр.
104 | Клеми с пружинки 6 кв.мм. Сини Бр. | бр.
105 | Редови клеми за стъклен предпазител | бр.
106 | Клеми с пружинки 6 кв.мм. Жълто зелена Бр. | бр.
107 | Кабел LiYCY 2 х 0.5 л.м. | л.м.
108 | Кабел LiYCY 4 х 0.5 л.м. | л.м.
109 | Кабел LiYCY 12х0.5 л.м. | л.м.
110 | Кабел LiYCY 25 х 0.5 л.м. | л.м.
111 | Кабел СВТ 3 х 1.5 л.м. | л.м.
112 | Кабел СВТ 3 х 4 л.м. | л.м.
113 | Кабел ШВПС 3 х 1.5 л.м. | л.м.
114 | Кабел ШВПС 2 х 4 л.м. | л.м.
115 | Кабел HO5V-K жълт-зелен 2.5 кв.мм | л.м.
116 | Кабел HO5V-K жълт-зелен 4.0 кв.мм | л.м.
117 | Кабел FTP cat.5E | л.м.
118 | IP камера за външен монтаж с резолюция 1920 x 1080 пиксела | бр.
119 | Акумулатор 12V / 7 Ah | бр.
120 | Кабелен канал 40Х40 | бр.
121 | Кабелен канал 80Х40 | бр.
122 | Соларен модул 140 W / 12 V | бр.
123 | Соларен модул 240 W / 24 V | бр.
124 | Контролер за соларен модул, 10 А | бр.
125 | Стойка за соларен модул | бр.
Изпълнение на Дейности
126 | Полагане на кабел по стена включително крепежите | на л.м.
127 | Въздушно изтегляне на кабел | на л.м.
128 | Монтаж на кабелни канали включително крепежите | на л.м.
129 | Полагане на кабел в кабелен канал | на л.м.
130 | Монтаж на кутия за телеметрична апаратура | на бр.
131 | Аранжиране на кутия включително монаж на шини, пробиване на отвори и монтаж на щуцери | на бр.
132 | Кабелна разделка, маркировка и заскримване на кабелни накрайници | за чифт
133 | Монтаж на конектори към антенни кабели | на бр.
134 | Прозвъняване на кабел и включване към апаратурата | на бр.
135 | Инсталация на антенна мачта | на бр.
136 | Инсталация и настройка на антена | на бр.
137 | Програмиране на контролер | на бр.
138 | Включване на разширителен модул към контролер | на бр.
139 | Програмиране на радио модем | на бр.
140 | Програмиране на GPRS модем | на бр.
141 | Програмиране и настройка на wireless устройство | на бр.
142 | Програмиране и настройка на камера | на бр.
143 | Програмиране на М2М устройство за VPN тунели | за тунел
144 | Визуализация на параметър в ЦДП | на бр.
145 | Конфигурация на параметър в ЦДП | на бр.
146 | Конфигурация на аларми в ЦДП | на бр.
147 | Преработка на управлението на помпен агрегат | за помпен агрегат
148 | Включване управление на помпен агрегат към контролер | за помпен агрегат
149 | Мониторинг на статуса на помпен агрегат | за помпен агрегат
150 | Визуализация на статуса на помпен агрегат на SCADA | за помпен агрегат
151 | Визуализация и управление на помпен агрегат на SCADA | за устройство или помпен агрегат
152 | Тестове и пусково - наладъчни работи | лв./ч.
153 | Софтеурна работа по ъпгред на SCADA софтуера | лв./ч.
154 | Инсталация на соларен модул | на бр.
155 | Инсталация на стойка за соларен модул | на бр.
156 | Инсталация на контролер за соларен модул | на бр.
157 | Включване на нивомерно устройство към контролер | на бр.
158 | Визуализация на нивомерно устройство на SCADA | на бр.
159 | Изработка на стойка за нивомерно устройство | на бр.
160 | Монтаж на стойка за нивомерно устройство | на бр.
161 | Инсталация на нивомерно устройство | на бр.
162 | Включване на дебитомер към контролер | на бр.
163 | Визуализация на дебитомер на SCADA | на бр.
164 | Настройка управлението на кран с ел. задвижка | на бр.
165 | Включване на кран към контролер - статус | на бр.
166 | Включване на кран към контролер - управление | на бр.
167 | Визуализация на кран на SCADA - статус | на бр.
168 | Визуализация на кран на SCADA - управление | на бр.
169 | Инсталация на трансмитер за налягане | на бр.
170 | Включване на трансмитер за налягане към контролер | на бр.
171 | Визуализация на трансмитер за налягане на SCADA | на бр.
172 | Включване на система за хлориране към контролер | на бр.
173 | Визуализация на система за хлориране на SCADA | на бр.
174 | Включване на система за обезвреждане на хлор към контролер | на бр.
175 | Визуализация на система за обезвреждане на хлор на SCADA | на бр.
176 | Изработка на проект за включване на соларен модул | на бр.
177 | Изработка на проект за включване на нивомерно устройство | на бр.
178 | Изработка на проект за включване на трансмитер за налягане | на бр.
179 | Изработка на проект за включване на помпен агрегат | на бр.
180 | Изработка на проект за включване на дебитомер | на бр.
181 | Изработка на проект за включване на кран с ел. задвижка към SCADA | на бр.
182 | Изработка на проект за включване на система за обезвреждане на хлор към контролер | на бр.
183 | Изработка на проект за включване на система за хлориране към контролер | на бр.
184 | Разходи за софтуерен труд | лв./ч.
185 | ISaGRAF | бр.
186 | SCADAPack Workbench | бр.
187 | Обучение | лв./ч.
Общо: